## Proposta conforme valores CGP
B.D.I.
BIBLIOTECA - REFORMA E AMPLIAÇÃO | [8 empty] | Planilha referencial
Item | Descrição | Tipo | Und | Quant. | Valor Unit |  |  |  | Valor Unit
Total
1 | SERVIÇOS PRELIMINARES - INSTALAÇÕES PARA A REFORMA |  |  |  |  | 53000 | ok
1.1 | FORNECIMENTO E COLOCAÇÃO DE PLACA DE OBRA EM CHAPA GALVANIZADA (3,00 X 1,5 0 M) - EM CHAPA GALVANIZADA 0,26 AFIXADAS COM REBITES 540 E PARAFUSOS 3/8, EM ESTRUTURA METÁLICA VIGA U 2" ENRIJECIDA COM METALON 20 X 20, SUPORTE EM EUCALIPTO AUTOCLAVADO PINTADAS NE FRENTE E NO VERSO COM FUNDO ANTICORROSIVO E TINTA AUTOMOTIVA, CONFORME MANUAL DE IDENTIDADE VISUAL DO GOVERNO DE MINAS | SETOP | UN | 1 | 1000 | 1000 |  |  | 1073.07 | menor
1.2 | BARRACÃO DEPÓSITO E FERRAMENTARIA TIPO I, A = 14,52 M2(OBRA DE PEQUENO PORTE, EFETIVO ATÉ 30 HOMENS), INCLUSIVE MOBILIÁRIO - PADRÃO DEOP | SETOP | UN | 1 | 4500 | 4500 |  |  | 5120.05 | menor
1.3 | BARRACÃO PESSOAL - VESTÁRIO TIPO I, A = 25,41 M2,INCLUSIVE MOBILIÁRIO (OBRA DE PEQUENO PORTE, EFETIVO ATÉ 30 HOMENS) - PADRÃO DEOP | SETOP | UN | 1 | 7000 | 7000 |  |  | 8431.94 | menor
1.4 | BARRACÃO INSTALAÇÃO SANITÁRIA TIPO I, A = 14,52 M2(OBRA DE PEQUENO PORTE, EFETIVO ATÉ 30 HOMENS) - PADRÃO DEOP | SETOP | UN | 1 | 6000 | 6000 |  |  | 7249.45 | menor
1.5 | BARRACÃO REFEITÓRIO TIPO I, A = 18,15 M2 (OBRA DE MÉDIO PORTE, EFETIVO DE 30 A 60 HOMENS) - PADRÃO DEOP | SETOP | UN | 1 | 5500 | 5500 |  |  | 6170.01 | menor
1.6 | LIGAÇÃO PREDIAL DE ÁGUA 1/2" CAVALETE SIMPLES - COPASA | SETOP | UN | 1 | 150 | 150 |  |  | 203.59 | menor
1.7 | LIGAÇÃO PROVISÓRIA DE LUZ E FORÇA-PADRÃO PROVISÓRIO 30KVA | SETOP | UN | 1 | 300 | 300 |  |  | 512.89 | menor
1.8 | LIGAÇÃO DE ESGOTO DN 100MM, DOS SANITÁRIOS ATÉ A CAIXA, COMPOSTO POR 10,0M TUBO DE PVC ESGOTO PREDIAL DN 100MM E CAIXA DE ALVENARIA COM TAMPA DE CONCRETO - FORNECIMENTO E INSTALAÇÃO | LIPR - LIGAÇÕES PREDIAIS ÁGUA/ESGOTO/ENERGIA/TELEFONE | UN | 1 | 300 | 300 |  |  | 428.18 | menor
1.9 | TAPUME DE CHAPA DE MADEIRA COMPENSADA, E= 6MM, COM PINTURA A CAL E REAPROVEITAMENTO DE 2X | SERP - SERVIÇOS PRELIMINARES | m² | 200 | 40 | 8000 |  |  | 43.58 | menor
1.10 | REMANEJAMENTO DE TAPUME | SETOP | m² | 500 | 5 | 2500 |  |  | 6.06 | menor
1.11 | LONA PRETA | SETOP | m² | 1000 | 1.25 | 1250 |  |  | 2.03 | menor
| LOCACAO CONVENCIONAL DE OBRA, ATRAVÉS DE GABARITO DE TABUAS CORRIDAS PONTALETADAS A CADA 1,50M, SEM REAPROVEITAMENTO | SERT | m² | 3000 | 5.5 | 16500 |  |  | 9.83 | menor
2 | DEMOLIÇÕES E RETIRADAS |  |  |  |  | 82953.94 | ok |  |  | menor
2.1 | Áreas biblioteca |  |  |  |  | 43562.52 | ok |  |  | menor
2.1.1 | DEMOLIÇÃO DE ALVENARIA DE TIJOLO CERÂMICO SEM APROVEITAMENTO DO MATERIAL, INCLUSIVE AFASTAMENTO | SETOP | m³ | 69.48 | 65 | 4516.2 |  |  | 82.01 | menor
2.1.2 | TRANSPORTE DE MATERIAL DEMOLIDO EM CAÇAMBA | SETOP | m³ | 85 | 20 | 1700 |  |  | 20 | menor
2.1.3 | ESCORAMENTO PARA LAJE PRÉ MOLDADAS EM TABUAS DEPINHO, INCLUSIVE RETIRADA | SETOP | m² | 20 | 5.89 | 117.8 |  |  | 5.89 | menor
2.1.4 | DEMOLICAO MANUAL CONCRETO ARMADO (PILAR / VIGA / LAJE) - INCL EMPILHACAO LATERAL NO CANTEIRO | SERP - SERVIÇOS PRELIMINARES | m³ | 6 | 235.37 | 1412.22 |  |  | 235.37 | menor
2.1.5 | RASGO EM CONTRAPISO PARA RAMAIS/ DISTRIBUIÇÃO COM DIÂMETROS MAIORES QUE 75 MM. AF_05/2015 | INHI - INSTALAÇÕES HIDROS SANITÁRIAS | M | 40 | 15 | 600 |  |  | 20.96 | menor
2.1.6 | RETIRADA DE DIVISORIAS EM CHAPAS DE MADEIRA, COM MONTANTES METALICOS | PARE - PAREDES/PAINEIS | m² | 1000 | 10 | 10000 |  |  | 20 | menor
2.1.7 | REMOÇÃO DE PORTA OU JANELA INCLUSIVE MARCO E ALISAR,INCLUSIVE AFASTAMENTO E EMPILHAMENTO | SETOP | m² | 50 | 7 | 350 |  |  | 8.2 | menor
2.1.8 | REMOCAO DE PISO EM PLACAS DE BORRACHA COLADA | SERP - SERVIÇOS PRELIMINARES | m² | 4450 | 3.5 | 15575 |  |  | 5.1 | menor
2.1.9 | Retirada de guarda-corpo ou gradil em geral | Retirada de esquadria e elementos metálicos | m² | 81 | 15 | 1215 |  |  | 19.77 | menor
2.1.10 | RETIRADA DE ESQUADRIAS METÁLICAS EM GERAL, PORTAS OU CAIXILHOS | SIURB | m² | 538.42 | 15 | 8076.3 |  |  | 24.23 | menor
2.2 | Áreas sanitários |  |  |  |  | 8289.37 | ok |  |  | menor
2.2.1 | DEMOLICAO MANUAL CONCRETO ARMADO (PILAR / VIGA / LAJE) - INCL EMPILHACAO LATERAL NO CANTEIRO | SERP - SERVIÇOS PRELIMINARES | m³ | 1 | 235.37 | 235.37 |  |  | 235.37 | menor
2.2.2 | RASGO EM ALVENARIA PARA RAMAIS/ DISTRIBUIÇÃO COM DIAMETROS MENORES OU IGUAIS A 40 MM. AF_05/2015 | INHI - INSTALAÇÕES HIDROS SANITÁRIAS | M | 30 | 8 | 240 |  |  | 8.54 | menor
2.2.3 | RASGO EM ALVENARIA PARA RAMAIS/ DISTRIBUIÇÃO COM DIÂMETROS MAIORES QUE 40 MM E MENORES OU IGUAIS A 75 MM. AF_05/2015 | INHI - INSTALAÇÕES HIDROS SANITÁRIAS | M | 50 | 6 | 300 |  |  | 9.19 | menor
2.2.4 | CHUMBAMENTO LINEAR EM ALVENARIA PARA RAMAIS/DISTRIBUIÇÃO COM DIÂMETROS MENORES OU IGUAIS A 40 MM. AF_05/2015 | INHI - INSTALAÇÕES HIDROS SANITÁRIAS | M | 30 | 5 | 150 |  |  | 8.33 | menor
2.2.5 | CHUMBAMENTO LINEAR EM ALVENARIA PARA RAMAIS/DISTRIBUIÇÃO COM DIÂMETROS MAIORES QUE 40 MM E MENORES OU IGUAIS A 75 MM. AF_05/2015 | INHI - INSTALAÇÕES HIDROS SANITÁRIAS | M | 50 | 10 | 500 |  |  | 13.14 | menor
2.2.6 | DEMOLIÇÃO DE REVESTIMENTO CERÂMICO, AZULEJO OULADRILHO HIDRÁULICO INCLUSIVE AFASTAMENTO | SETOP | m² | 180 | 8 | 1440 |  |  | 10.93 | menor
2.2.7 | DEMOLIÇÃO DE PISO CERÂMICO OU LADRILHO HIDRÁULICO,INCLUSIVE AFASTAMENTO | SETOP | m² | 100 | 8 | 800 |  |  | 9.7 | menor
2.2.8 | DEMOLIÇÃO DE ALVENARIA DE TIJOLO CERÂMICO SEM APROVEITAMENTO DO MATERIAL, INCLUSIVE AFASTAMENTO | SETOP | m³ | 36 | 65 | 2340 |  |  | 82.01 | menor
2.2.9 | Retirada de vidro ou espelho com raspagem da massa ou retirada de baguete | Retirada de vidro | m² | 11 | 8 | 88 |  |  | 9.24 | menor
2.2.10 | TRANSPORTE DE MATERIAL DEMOLIDO EM CAÇAMBA | SETOP | m³ | 50 | 20 | 1000 |  |  | 20 | menor
2.2.11 | DEMOLIÇÃO DE FORRO DE GESSO INCLUSIVE AFASTAMENTO EEMPILHAMENTO | SETOP | m² | 50 | 10 | 500 |  |  | 11.62 | menor
2.2.12 | REMOÇÃO DE PORTA OU JANELA INCLUSIVE MARCO E ALISAR,INCLUSIVE AFASTAMENTO E EMPILHAMENTO | SETOP | m² | 35 | 6 | 210 |  |  | 8.2 | menor
2.2.13 | Retirada de purificador/bebedouro | Retirada de aparelhos, metais sanitários e registro | un | 6 | 15 | 90 |  |  | 20.94 | menor
2.2.14 | RETIRADA DE APARELHOS SANITARIOS | SERP - SERVIÇOS PRELIMINARES | UN | 22 | 12 | 264 |  |  | 14.54 | menor
2.2.15 | REMOCAO DE DISPOSITIVOS PARA FUNCIONAMENTO DE APARELHOS SANITARIOS | SERP - SERVIÇOS PRELIMINARES | UN | 22 | 6 | 132 |  |  | 8.1 | menor
2.3 | Área de Acervo (Área interna, Rampa externa e Pilares externos) |  |  |  |  | 4966.65 | ok |  |  | menor
2.3.1 | DEMOLICAO MANUAL CONCRETO ARMADO (PILAR / VIGA / LAJE) - INCL EMPILHACAO LATERAL NO CANTEIRO | SERP - SERVIÇOS PRELIMINARES | m³ | 4.5 | 235.37 | 1059.165 |  |  | 235.37 | menor
2.3.2 | DEMOLIÇÃO DE ALVENARIA DE TIJOLO CERÂMICO SEM APROVEITAMENTO DO MATERIAL, INCLUSIVE AFASTAMENTO | SETOP | m³ | 2 | 65 | 130 |  |  | 82.01 | menor
2.3.3 | ESCAVAÇÃO MANUAL DE TERRA (DESATERRO MANUAL) | SETOP | m³ | 26 | 23.98 | 623.48 |  |  | 23.98 | menor
2.3.4 | TRANSPORTE DE MATERIAL DEMOLIDO EM CAÇAMBA | SETOP | m³ | 50 | 20 | 1000 |  |  | 20 | menor
2.3.5 | Retirada de aparelho de ar condicionado | Retirada de sistema e equipamento de conforto mecânico | un | 4 | 10 | 40 |  |  | 13.88 | menor
2.3.6 | Remoção de aparelho de iluminação ou projetor fixo em teto, piso ou parede | Retirada em instalação elétrica - letra A até B | un | 2 | 10 | 20 |  |  | 11.97 | menor
2.3.7 | REMOÇÃO DE QUADRO NEGRO , INCLUSIVE AFASTAMENTO | SETOP | m² | 10 | 15 | 150 |  |  | 17.5 | menor
2.3.8 | DEMOLIÇÃO DE FORRO DE GESSO INCLUSIVE AFASTAMENTO E EMPILHAMENTO | SETOP | m² | 186 | 10 | 1860 |  |  | 11.62 | menor
2.3.9 | RETIRADAS DE GUARDA-CORPOS EM GERAL | Retiradas | M | 26.5 | 3.17 | 84.005 |  |  | 3.17 | menor
2.4 | TELHADOS E CLARABOIA |  |  |  |  | 22107.4 | ok |  |  | menor
2.4.1 | Retirada de estrutura em madeira pontaletada - telhas perfil qualquer | Retirada de elementos de estrutura (concreto, ferro, alumínio e madeira) | m² | 807 | 5 | 4035 |  |  | 8.23 | menor
2.4.2 | TRANSPORTE HORIZONTAL / VERTICAL, MADEIRA, MANUAL, 30M. AF_06/2015 | SEDI - SERVIÇOS DIVERSOS | m³ | 9 | 45 | 405 |  |  | 51.64 | menor
2.4.3 | REMOÇÃO DE TELHA TIPO CALHA DE FIBROCIMENTO,INCLUSIVE AFASTAMENTO E EMPILHAMENTO | SETOP | m² | 874 | 5 | 4370 |  |  | 8.2 | menor
2.4.4 | REMOÇÃO DE RUFO OU CHAPIM DE CHAPA GALVANIZADA, INCLUSIVE AFASTAMENTO | SETOP | M | 500 | 3.83 | 1915 |  |  | 3.83 | menor
2.4.5 | RETIRADA DE ESQUADRIAS METÁLICAS EM GERAL, PORTAS OU CAIXILHOS | SIURB | m² | 700 | 15 | 10500 |  |  | 24.23 | menor
2.4.6 | LIMPEZA (DESOBSTRUÇÃO) DE CALHAS | SETOP | M | 163 | 4.8 | 782.4 |  |  | 4.8 | menor
2.4.7 | TRANSPORTE DE MATERIAL EM CAÇAMBA | SETOP | m³ | 5 | 20 | 100 |  |  | 20 | menor
2.5 | Fachadas |  |  |  |  | 4028 | ok |  |  | menor
2.5.1 | REMOÇÃO DE PORTA OU JANELA METÁLICA, INCLUSIVEAFASTAMENTO | SETOP | m² | 503.5 | 8 | 4028 |  |  | 11.62 | menor
3 | ESTRUTURA |  |  |  |  | 111766.8 | ok |  |  | menor
3.1 | Reservatórios - AF |  |  |  |  | 6850 | ok |  |  | menor
3.1.1 | ALVENARIA EM TIJOLO CERAMICO MACICO 5X10X20CM 1/2 VEZ (ESPESSURA 10CM), ASSENTADO COM ARGAMASSA TRACO 1:2:8 (CIMENTO, CAL E AREIA) | PARE - PAREDES/PAINEIS | m² | 15 | 45 | 675 |  |  | 49.65 | menor
3.1.2 | FORNECIMENTO, FABRICAÇÃO, TRANSPORTE E MONTAGEM DE ESTRUTURA METÁLICA EM PERFIS SOLDADOS, INCLUSIVE PINTURA PRIMER | SETOP | KG | 650 | 9.5 | 6175 |  |  | 10.5 | menor
3.2 | Área de Acervo |  |  |  |  | 51684.34 | ok |  |  | menor
3.2.1 | FORNECIMENTO, FABRICAÇÃO, TRANSPORTE E MONTAGEM DE ESTRUTURA METÁLICA EM PERFIS SOLDADOS, INCLUSIVE PINTURA PRIMER | SETOP | KG | 3500 | 9.5 | 33250 |  |  | 10.5 | menor
3.2.2 | Piso em painel com miolo de madeira contraplacado por lâminas de madeira e externamente por chapas em CRFS - espessura de 40 mm | Revestimento em cimento reforçado com fio sintético (CRFS) | m² | 90.5 | 147.33 | 13333.365 |  |  | 147.33 | menor
3.2.3 | ATERRO COMPACTADO MANUAL, COM SOQUETE | SETOP | m³ | 14.5 | 35 | 507.5 |  |  | 40.77 | menor
3.2.4 | ALVENARIA DE VEDAÇÃO DE BLOCOS VAZADOS DE CONCRETO DE 19X19X39CM (ESPESSURA 19CM) DE PAREDES COM ÁREA LÍQUIDA MENOR QUE 6M² SEM VÃOS E ARGAMASSA DE ASSENTAMENTO COM PREPARO MANUAL. AF_06/2014 | PARE - PAREDES/PAINEIS | m² | 13.5 | 50 | 675 |  |  | 58.83 | menor
3.2.5 | FORNECIMENTO E LANÇAMENTO DE CONCRETO ESTRUTURAL USINADO BOMBEADO FCK &gt;= 25 MPA, BRITA 1 | SETOP | m³ | 8.5 | 335.35 | 2850.475 |  |  | 335.35 | menor
3.2.6 | ARMACAO EM TELA DE ACO SOLDADA NERVURADA Q-92, ACO CA-60, 4,2MM, MALHA 15X15CM | FUES - FUNDAÇÕES E ESTRUTURAS | m² | 133.5 | 8 | 1068 |  |  | 10.4 | menor
3.3 | Reforço da laje subsolo - ref. alvenaria dos novos sanitários |  |  |  |  | 4845 | ok |  |  | menor
3.3.1 | FORNECIMENTO, FABRICAÇÃO, TRANSPORTE E MONTAGEM DE ESTRUTURA METÁLICA EM PERFIS SOLDADOS, INCLUSIVE PINTURA PRIMER | SETOP | KG | 510 | 9.5 | 4845 |  |  | 10.5 | menor
3.4 | Fechamento dos vãos das lajes, ref.escadas |  |  |  |  | 2151.91 | ok |  |  | menor
3.4.1 | FORMA E DESFORMA EM COMPENSADO RESINADO ESPES &gt;= 12 MM (3X) | SETOP | m² | 17 | 60 | 1020 |  |  | 72.05 | menor
3.4.2 | FORNECIMENTO E LANÇAMENTO DE CONCRETO ESTRUTURAL USINADO BOMBEADO FCK &gt;= 25 MPA, BRITA 1 | SETOP | m³ | 2.6 | 335.35 | 871.91 |  |  | 335.35 | menor
3.4.3 | CORTE, DOBRA E ARMAÇÃO DE AÇO CA-50/60 | SETOP | KG | 40 | 6.5 | 260 |  |  | 7.5 | menor
3.5 | Reservatório - Incêndio |  |  |  |  | 36000 | ok |  |  | menor
3.5.1 | RESERVATÓRIO METÁLICO TIPO TAÇA 20M3, INCLUSIVE FUNDAÇÃO. | Reservatorio: instalacoes - demais servicos | UN | 1 | 36000 | 36000 |  |  | 44544.31 | menor
3.6 | Plataformas de acesso principal as saídas de emergências |  |  |  |  | 4750 | ok |  |  | menor
3.6.1 | FORNECIMENTO, FABRICAÇÃO, TRANSPORTE E MONTAGEM DE ESTRUTURA METÁLICA EM PERFIS SOLDADOS, INCLUSIVE PINTURA PRIMET | SETOP | KG | 500 | 9.5 | 4750 |  |  | 10.5 | menor
3.7 | Vergas de concreto armado para as esquadrias |  |  |  |  | 5485.55 | ok |  |  | menor
3.7.1 | FORMA E DESFORMA EM TÁBUAS DE PINHO (3X) | SETOP | m² | 53 | 50 | 2650 |  |  | 57.17 | menor
3.7.2 | CORTE, DOBRA E ARMAÇÃO DE AÇO CA-50/60 | SETOP | KG | 200 | 6.5 | 1300 |  |  | 7.5 | menor
3.7.3 | FORNECIMENTO E LANÇAMENTO DE CONCRETO ESTRUTURAL USINADO FCK &gt;= 25 MPA, BRITA 1 | SETOP | m³ | 5 | 307.11 | 1535.55 |  |  | 307.11 | menor
4 | ARQUITETURA |  |  |  |  | 1572105.442 | 1571987.64 | 117.802 |  | menor
4.1 | ALVENARIAS DIVISÓRIAS E FORROS |  |  |  |  | 162932.1 | ok |  |  | menor
4.1.1 | Áreas biblioteca - Subsolo |  |  |  |  | 57603 | ok |  |  | menor
4.1.1.1 | ALVENARIA DE TIJOLO CERÂMICO FURADO E = 15 CM, AREVESTIR | SETOP | m² | 260 | 36 | 9360 |  |  | 41.14 | menor
4.1.1.2 | PAREDE COM PLACAS DE GESSO ACARTONADO (DRYWALL), PARA USO INTERNO, COM DUAS FACES SIMPLES E ESTRUTURA METÁLICA COM GUIAS SIMPLES, COM VÃOS AF_06/2017_P | PARE - PAREDES/PAINEIS | m² | 142.5 | 70 | 9975 |  |  | 75.6 | menor
4.1.1.3 | PAREDE COM PLACAS DE GESSO ACARTONADO (DRYWALL), PARA USO INTERNO, COM DUAS FACES SIMPLES E ESTRUTURA METÁLICA COM GUIAS SIMPLES, SEM VÃOS. AF_06/2017_P | PARE - PAREDES/PAINEIS | m² | 111 | 65 | 7215 |  |  | 69.11 | menor
4.1.1.4 | Lã de vidro e/ou lã de rocha com espessura de 2´ | Isolamentos térmicos / acústicos | m² | 251 | 17 | 4267 |  |  | 19.71 | menor
4.1.1.5 | VL.06 - DIVISÓRIA DE ACABAMENTO LAMINADO MELAMÍNICO, MIOLO COLMÉIA - PAINEL/VIDRO/PAINEL | SIURB | m² | 190 | 90 | 17100 |  |  | 95.4 | menor
4.1.1.6 | VL.08 - DIVISÓRIA DE ACABAMENTO LAMINADO MELAMÍNICO, MIOLO COLMÉIA - PORTA/BONECA/PAINEL | SIURB | m² | 21 | 150 | 3150 |  |  | 163.75 | menor
4.1.1.7 | Forro em painéis de gesso acartonado, com espessura de 12,5 mm, fixo | Forro de gesso | m² | 100 | 60 | 6000 |  |  | 68.13 | menor
4.1.1.8 | TABICA PARA FORRO DE GESSO | FORROS | m | 67 | 8 | 536 |  |  | 10.5 | menor
4.1.2 | Áreas biblioteca - Térreo |  |  |  |  | 64690 | ok |  |  | menor
4.1.2.1 | PAREDE COM PLACAS DE GESSO ACARTONADO (DRYWALL), PARA USO INTERNO, COM DUAS FACES SIMPLES E ESTRUTURA METÁLICA COM GUIAS SIMPLES, COM VÃOS AF_06/2017_P | PARE - PAREDES/PAINEIS | m² | 40 | 70 | 2800 |  |  | 75.6 | menor
4.1.2.2 | PAREDE COM PLACAS DE GESSO ACARTONADO (DRYWALL), PARA USO INTERNO, COM DUAS FACES SIMPLES E ESTRUTURA METÁLICA COM GUIAS SIMPLES, SEM VÃOS. AF_06/2017_P | PARE - PAREDES/PAINEIS | m² | 190 | 65 | 12350 |  |  | 69.11 | menor
4.1.2.3 | Lã de vidro e/ou lã de rocha com espessura de 2´ | Isolamentos térmicos / acústicos | m² | 230 | 17 | 3910 |  |  | 19.71 | menor
4.1.2.4 | VL.06 - DIVISÓRIA DE ACABAMENTO LAMINADO MELAMÍNICO, MIOLO COLMÉIA - PAINEL/VIDRO/PAINEL | SIURB | m² | 422 | 90 | 37980 |  |  | 95.4 | menor
4.1.2.5 | VL.08 - DIVISÓRIA DE ACABAMENTO LAMINADO MELAMÍNICO, MIOLO COLMÉIA - PORTA/BONECA/PAINEL | SIURB | m² | 51 | 150 | 7650 |  |  | 163.75 | menor
4.1.3 | Áreas sanitários |  |  |  |  | 18783.1 | ok |  |  | menor
4.1.3.1 | ALVENARIA DE TIJOLO CERÂMICO FURADO E = 15 CM, AREVESTIR | SETOP | m² | 112 | 36 | 4032 |  |  | 41.14 | menor
4.1.3.2 | DIVISÓRIA EM GRANITO CINZA ANDORINHA E = 3 CM,INCLUSIVE FERRAGENS EM LATÃO CROMADO | SETOP | m² | 25 | 450 | 11250 |  |  | 524.09 | menor
4.1.3.3 | Forro em painéis de gesso acartonado, com espessura de 12,5 mm, fixo | Forro de gesso | m² | 50 | 60 | 3000 |  |  | 68.13 | menor
4.1.3.4 | TABICA PARA FORRO DE GESSO | FORROS | m | 35 | 8 | 280 |  |  | 10.5 | menor
4.1.3.5 | ENVELOPE DE CONCRETO PARA DUTOS - REDE DE ÁGUA FRIA | Rede de agua fria: demais servicos | M | 15 | 14.74 | 221.1 |  |  | 14.74 | menor
4.1.4 | Recolocação de divisórias |  |  |  |  | 21856 | ok |  |  | menor
4.1.4.1 | RECOLOCAÇÃO DE DIVISÓRIAS - CHAPAS FIB.MADEIRA, COM MONTANTES METÁLICOS | SIURB | m² | 683 | 32 | 21856 |  |  | 41.77 | menor
4.2 | PISOS E REVESTIMENTOS |  |  |  |  | 526150.232 | ok |  |  | menor
4.2.1 | Áreas biblioteca - Subsolo |  |  |  |  | 244961.068 | ok |  |  | menor
4.2.1.1 | CHAPISCO DE PAREDES COM ARGAMASSA 1:3 CIMENTO EAREIA, A COLHER | SETOP | m² | 450 | 4 | 1800 |  |  | 5.23 | menor
4.2.1.2 | CHAPISCO APLICADO NO TETO, COM DESEMPENADEIRA DENTADA. ARGAMASSA INDUSTRIALIZADA COM PREPARO MANUAL. AF_06/2014 | REVE - REVESTIMENTO E TRATAMENTO DE SUPERFÍCIES | m² | 20 | 15 | 300 |  |  | 17 | menor
4.2.1.3 | EMBOÇO COM ARGAMASSA 1:6, CIMENTO E AREIA | SETOP | m² | 470 | 22.75 | 10692.5 |  |  | 22.75 | menor
4.2.1.4 | REVESTIMENTO DE PAREDES INTERNAS E TETOS EM GESSO(TIJOLO CERÂMICO E CONCRETO) | SETOP | m² | 470 | 13.5 | 6345 |  |  | 16.68 | menor
4.2.1.5 | PISO VINILICO SEMIFLEXIVEL PADRAO LISO, ESPESSURA 3,2MM, FIXADO COM COLA | PISO - PISOS | m² | 2000 | 100 | 200000 |  |  | 107.58 | menor
4.2.1.6 | Rodapé em poliestireno de 7,0 cm | Rodapé sintético | m | 750 | 20 | 15000 |  |  | 27.73 | menor
4.2.1.7 | PISO CERÂMICO PEI-5 ANTIDERRAPANTE (PREÇO MÉDIO), ASSENTADO COM ARGAMASSA PRÉ-FABRICADA, INCLUSIVE REJUNTAMENTO | SETOP | m² | 150 | 65 | 9750 |  |  | 71.77 | menor
4.2.1.8 | RODAPÉ CERÂMICO DE 7CM DE ALTURA COM PLACAS TIPO ESMALTADA EXTRA DE DIMENSÕES 35X35CM. AF_06/2014 | PISO - PISOS | M | 16 | 4.14 | 66.24 |  |  | 4.14 | menor
4.2.1.9 | SOLEIRA DE GRANITO CINZA ANDORINHA E = 3 CM | SETOP | m² | 4.2 | 239.84 | 1007.328 |  |  | 239.84 | menor
4.2.2 | Áreas biblioteca - Térreo |  |  |  |  | 228718.624 | ok |  |  | menor
4.2.2.1 | PISO CIMENTADO TRACO 1:3 (CIMENTO E AREIA) COM ACABAMENTO LISO ESPESSURA 1,5CM, PREPARO MANUAL DA ARGAMASSA INCLUSO ADITIVO IMPERMEABILIZANTE | PISO - PISOS | m² | 77 | 28 | 2156 |  |  | 35.15 | menor
4.2.2.2 | PISO VINILICO SEMIFLEXIVEL PADRAO LISO, ESPESSURA 3,2MM, FIXADO COM COLA | PISO - PISOS | m² | 2170 | 100 | 217000 |  |  | 107.58 | menor
4.2.2.3 | Rodapé em poliestireno de 7,0 cm | Rodapé sintético | m | 375 | 20 | 7500 |  |  | 27.73 | menor
4.2.2.4 | SOLEIRA DE GRANITO CINZA ANDORINHA E = 3 CM | SETOP | m² | 8.6 | 239.84 | 2062.624 |  |  | 239.84 | menor
4.2.3 | Áreas sanitários |  |  |  |  | 38446.79 | ok |  |  | menor
4.2.3.1 | IMPERMEABILIZACAO DE SUPERFICIE COM EMULSAO ASFALTICA A BASE D | IMPE - IMPERMEABILIZAÇÕES E PROTEÇÕES DIVERSAS | m² | 100 | 15 | 1500 |  |  | 19.3 | menor
4.2.3.2 | PISO CERÂMICO PEI-5 ANTIDERRAPANTE (PREÇO MÉDIO),ASSENTADO COM ARGAMASSA PRÉ-FABRICADA, INCLUSIVE REJUNTAMENTO | SETOP | m² | 150 | 65 | 9750 |  |  | 71.77 | menor
4.2.3.3 | REVESTIMENTO COM AZULEJO BRANCO 15 X 15 CM, JUNTA APRUMO, ASSENTADO COM ARGAMASSA PRÉ-FABRICADA, INCLUSIVE REJUNTAMENTO | SETOP | m² | 30 | 55 | 1650 |  |  | 60.9 | menor
4.2.3.4 | REBOCO TRACO 1:3 (CIMENTO E AREIA MEDIA NAO PENEIRADA), BASE PARA TINTA EPOXI, PREPARO MANUAL DA ARGAMASSA | REVE - REVESTIMENTO E TRATAMENTO DE SUPERFÍCIES | m² | 12 | 20.69 | 248.28 |  |  | 20.69 | menor
4.2.3.5 | REVESTIMENTO DE PAREDES INTERNAS E TETOS EM GESSO(TIJOLO CERÂMICO E CONCRETO) | SETOP | m² | 170 | 13.5 | 2295 |  |  | 16.68 | menor
4.2.3.6 | CHAPISCO DE PAREDES COM ARGAMASSA 1:3 CIMENTO EAREIA, A COLHER | SETOP | m² | 225 | 4 | 900 |  |  | 5.23 | menor
4.2.3.7 | EMBOÇO COM ARGAMASSA 1:6, CIMENTO E AREIA | SETOP | m² | 225 | 22.75 | 5118.75 |  |  | 22.75 | menor
4.2.3.8 | CHAPISCO ROLADO PARA SUPERFICIES LISAS | Revestimento de paredes internas | m² | 25 | 5 | 125 |  |  | 6.92 | menor
4.2.3.9 | REVESTIMENTO CERÂMICO PARA PAREDES INTERNAS COM PLACAS TIPO ESMALTADA EXTRA DE DIMENSÕES 33X45 CM | REVE - REVESTIMENTO E TRATAMENTO DE SUPERFÍCIES | m² | 300 | 55 | 16500 |  |  | 63.18 | menor
4.2.3.10 | SOLEIRA DE GRANITO CINZA ANDORINHA E = 3 CM | SETOP | m² | 1.5 | 239.84 | 359.76 |  |  | 239.84 | menor
4.2.4 | Rampa de acesso a Área de Acervo e área abaixo da rampa de entrada principal |  |  |  |  | 5529.75 | ok |  |  | menor
4.2.4.1 | CHAPISCO DE PAREDES COM ARGAMASSA 1:3 CIMENTO EAREIA, A COLHER | SETOP | m² | 101 | 4 | 404 |  |  | 5.23 | menor
4.2.4.2 | EMBOÇO COM ARGAMASSA 1:6, CIMENTO E AREIA | SETOP | m² | 101 | 22.75 | 2297.75 |  |  | 22.75 | menor
4.2.4.3 | REBOCO COM ARGAMASSA 1:2:9 CIMENTO, CAL E AREIA COMADITIVO IMPERMEABILIZANTE | SETOP | m² | 101 | 28 | 2828 |  |  | 30.01 | menor
4.2.5 | Áreas externas |  |  |  |  | 8494 | ok |  |  | menor
4.2.5.1 | Reparo de trincas rasas até 5,0 mm de largura, na massa | Preparo de base | m | 271 | 20 | 5420 |  |  | 29.16 | menor
4.2.5.2 | ENTELAMENTO CORRETIVO DE SUPERFÍCIE COM TRINCA POR RETRAÇÃO OU DILATAÇÃO, REVESTIDA COM ARGAMASSA DE CAL HIDRATADA E AREIA SEM PENEIRAR TRAÇO 1:3, LARGURA DA TELA = 15 CM | SETOP | M | 271 | 10 | 2710 |  |  | 11.92 | menor
4.2.5.3 | EMBOÇO COM ARGAMASSA 1:6, CIMENTO E AREIA | SETOP | m² | 16 | 22.75 | 364 |  |  | 22.75 | menor
4.3 | ESQUADRIAS |  |  |  |  | 571448 | ok |  |  | menor
4.3.1 | Áreas biblioteca - Subsolo |  |  |  |  | 26521.5 | ok |  |  | menor
4.3.1.1 | KIT DE PORTA DE MADEIRA PARA PINTURA, SEMI-OCA (LEVE OU MÉDIA), PADRÃO MÉDIO, 90X210CM, ESPESSURA DE 3,5CM, ITENS INCLUSOS: DOBRADIÇAS, MONTAGEM E INSTALAÇÃO DO BATENTE, FECHADURA COM EXECUÇÃO DO FURO - FORNECIMENTO E INSTALAÇÃO. AF_08/2015 | ESQV - ESQUADRIAS/FERRAGENS/VIDROS | UN | 26 | 650 | 16900 |  |  | 690.38 | menor
4.3.1.2 | Mola hidráulica de piso, para porta com largura até 1,10 m e peso até 120 kg | Ferragem para porta | un | 2 | 700 | 1400 |  |  | 722.33 | menor
4.3.1.3 | VL.08 - DIVISÓRIA DE ACABAMENTO LAMINADO MELAMÍNICO, MIOLO COLMÉIA - PORTA/BONECA/PAINEL | SIURB | m² | 54.81 | 150 | 8221.5 |  |  | 163.75 | menor
4.3.2 | Áreas biblioteca - Térreo |  |  |  |  | 141436.5 | ok |  |  | menor
4.3.2.1 | KIT DE PORTA DE MADEIRA PARA PINTURA, SEMI-OCA (LEVE OU MÉDIA), PADRÃO MÉDIO, 90X210CM, ESPESSURA DE 3,5CM, ITENS INCLUSOS: DOBRADIÇAS, MONTAGEM E INSTALAÇÃO DO BATENTE, FECHADURA COM EXECUÇÃO DO FURO - FORNECIMENTO E INSTALAÇÃO. AF_08/2015 | ESQV - ESQUADRIAS/FERRAGENS/VIDROS | UN | 8 | 650 | 5200 |  |  | 690.38 | menor
4.3.2.2 | GUARDA-CORPO EM AÇO INOX D = 1 1/2", COM SUBDIVISÕES EM TUBO DE AÇO INOX D = 1/2", H = 1,05 M - COM CORRIMÃO SIMPLES DE TUBO DE AÇO INOX D = 1 1/2" | SETOP | M | 235 | 500 | 117500 |  |  | 598.77 | menor
4.3.2.3 | VL.08 - DIVISÓRIA DE ACABAMENTO LAMINADO MELAMÍNICO, MIOLO COLMÉIA - PORTA/BONECA/PAINEL | SIURB | m² | 14.91 | 150 | 2236.5 |  |  | 163.75 | menor
4.3.2.4 | CORRIMÃO SIMPLES EM TUBO DE AÇO INOX D = 1 1/2" - FIXADO EM PISO |  | m | 110 | 150 | 16500 |  |  | 165.08 | menor
4.3.3 | Áreas sanitários |  |  |  |  | 25270.9 | ok |  |  | menor
4.3.3.1 | PORTA EM ALUMÍNIO DE ABRIR TIPO VENEZIANA COM GUARNIÇÃO, FIXAÇÃO COM PARAFUSOS - FORNECIMENTO E INSTALAÇÃO. AF_08/2015 | ESQV - ESQUADRIAS/FERRAGENS/VIDROS | m² | 34.56 | 450 | 15552 |  |  | 509.9 | menor
4.3.3.2 | TARJETA TIPO LIVRE/OCUPADO PARA PORTA DE BANHEIRO | ESQV - ESQUADRIAS/FERRAGENS/VIDROS | UN | 10 | 29.89 | 298.9 |  |  | 29.89 | menor
4.3.3.3 | KIT DE PORTA DE MADEIRA PARA PINTURA, SEMI-OCA (LEVE OU MÉDIA), PADRÃO MÉDIO, 90X210CM, ESPESSURA DE 3,5CM, ITENS INCLUSOS: DOBRADIÇAS, MONTAGEM E INSTALAÇÃO DO BATENTE, FECHADURA COM EXECUÇÃO DO FURO - FORNECIMENTO E INSTALAÇÃO. AF_08/2015 | ESQV - ESQUADRIAS/FERRAGENS/VIDROS | UN | 8 | 650 | 5200 |  |  | 690.38 | menor
4.3.3.4 | Revestimento em chapa de aço inoxidável para proteção de portas, altura de 40 cm | Revestimento | m | 6 | 250 | 1500 |  |  | 287.81 | menor
4.3.3.5 | ESCADA MARINHEIRO COM GRADIL PROTETOR - D = 3/4" | SETOP | M | 8.5 | 320 | 2720 |  |  | 358.98 | menor
4.3.4 | Áreas de fachadas |  |  |  |  | 378219.1 | ok |  |  | menor
4.3.4.1 | FORNECIMENTO E ASSENTAMENTO DE JANELA DE ALUMINIO, LINHA SUPREMA ACABAMENTO ANODIZADO, DE CORRER COM CONTRAMARCOS, VIDROS, FERRAGENS E TRINCOS - COMPLETA - FORNECIMENTO E INSTALAÇÃO | SETOP | m² | 759.85 | 350 | 265947.5 |  |  | 404.9 | menor
4.3.4.2 | FORNECIMENTO E ASSENTAMENTO DE JANELA DE ALUMINIO, LINHA SUPREMA ACABAMENTO ANODIZADO, BASCULA COM CONTRAMARCOS, VIDROS, FERRAGENS E ALAVANCA - COMPLETA - FORNECIMENTO E INSTALAÇÃO | SETOP | m² | 97.91 | 320 | 31331.2 |  |  | 389.72 | menor
4.3.4.3 | RECOLOCAÇÃO DE GUARDA CORPO | Recolocacao - elementos metalicos/componentes especiais | M | 5 | 28.08 | 140.4 |  |  | 28.08 | menor
4.3.4.4 | Barra antipânico para porta dupla com travamentos horizontal e vertical completa, com maçaneta tipo alavanca e chave, para vãos de 1,70 a 2,60 m | Reparos, conservações e complementos - GRUPO 28 | cj | 14 | 1400 | 19600 |  |  | 1570.95 | menor
4.3.4.5 | Mola hidráulica de piso, para porta com largura até 1,10 m e peso até 120 kg | Ferragem para porta | un | 16 | 700 | 11200 |  |  | 722.33 | menor
4.3.4.6 | Porta de abrir em alumínio anodizado com vidro laminado 8mm, completa - Fornecimento e instalação | Porta em alumínio | m² | 100 | 500 | 50000 |  |  | 560.15 | menor
4.4 | TELHADOS, CLARABOIA E CANALETAS |  |  |  |  | 241370.15 | ok |  |  | menor
4.4.1 | TELHADOS |  |  |  |  | 153235.8 | ok |  |  | menor
4.4.1.1 | TRANSPORTE HORIZONTAL / VERTICAL MANUAL, DE 30 M, DE MADEIRA / TELHA DE FIBROCIMENTO ONDULADA OU TELHA ESTRUTURAL DE FIBROCIMENTO, CANALETE 90 OU KALHETÃO. AF_07/2016 | SEDI - SERVIÇOS DIVERSOS | m² | 1680 | 0.76 | 1276.8 |  |  | 0.76 | menor
4.4.1.2 | CHAPIM METÁLICO, COM PINGADEIRA, CHAPA GALVANIZADA Nº24, DESENVOLVIMENTO = 35 CM | SETOP | M | 310.15 | 40 | 12406 |  |  | 47.09 | menor
4.4.1.3 | RUFO E CONTRA-RUFO DE CHAPA GALVANIZADA Nº. 24,DESENVOLVIMENTO = 25 CM | SETOP | M | 310.15 | 20 | 6203 |  |  | 26.16 | menor
4.4.1.4 | ENGRADAMENTO PARA TELHADO DE FIBROCIMENTO TIPOKALHETÃO, CANALETE 90 | SETOP | m² | 1515 | 19 | 28785 |  |  | 19.58 | menor
4.4.1.5 | COBERTURA EM TELHA DE FIBROCIMENTO TIPOKALHETÃO,CANALETE 90 | SETOP | m² | 1515 | 65 | 98475 |  |  | 67.97 | menor
4.4.1.6 | COLOCAÇÃO DE CUMEEIRA/RUFO DE FIBROCIMENTO PARA TELHA KALHETÃO, CANALETE 90 | SETOP | M | 87 | 70 | 6090 |  |  | 73.15 | menor
4.4.2 | CLARABOIA |  |  |  |  | 27130.95 | ok |  |  | menor
4.4.2.1 | CAIXILHO FIXO, DE ALUMINIO, PARA VIDRO | ESQV - ESQUADRIAS/FERRAGENS/VIDROS | m² | 35 | 300 | 10500 |  |  | 316.31 | menor
4.4.2.2 | Vidro laminado refletivo na cor prata esp= 10mm (REF. CPOS 26.01.155) fixado em estrutura pele de vidro com silicone pastoso - fornecimento e instalação | Vidro comum e laminado | m² | 35 | 475.17 | 16630.95 |  |  | 475.172 | menor
4.4.3 | CANALETAS |  |  |  |  | 61003.4 | ok |  |  | menor
4.4.3.1 | IMPERMEABILIZACAO DE SUPERFICIE COM MANTA ASFALTICA PROTEGIDA COM FILME DE ALUMINIO GOFRADO (DE ESPESSURA 0,8MM), INCLUSA APLICACAO DE EMULSAO ASFALTICA, E=3MM. | IMPE - IMPERMEABILIZAÇÕES E PROTEÇÕES DIVERSAS | m² | 628.69 | 55 | 34577.95 |  |  | 60.19 | menor
4.4.3.2 | ARGAMASSA TRAÇO 1:4 (CIM E AREIA), EM BETONEIRA 400 L, ESPESSURA 4 CM ÁREAS SECAS E AREAS MOLHADAS SOBRE LAJE E 3 CM ÁREAS MOLHADAS SOBRE IMPERMEABILIZAÇÃO, PARA EDIFICAÇÃO HABITACIONAL MULTIFAMILIAR (PRÉDIO). AF_11/2014 | PISO - PISOS | m² | 628.69 | 25 | 15717.25 |  |  | 29.25 | menor
4.4.3.3 | CANALETA TIPO 2 - D = 600 MM, PRÉ-MOLDADA DE CONCRETO, PADRÃO DEOP-MG (x1,13 - desenvolvimento 2,13m) | SETOP | M | 84.13 | 90 | 7571.7 |  |  | 101.42 | menor
4.4.3.4 | REMOÇÃO DE IMPERMEABILIZAÇÃO E PROTEÇÃO MECÂNICA (nas calhas ampliadas) | SETOP | m² | 125.46 | 25 | 3136.5 |  |  | 28.06 | menor
4.5 | PINTURAS |  |  |  |  | 70204.96 | 70087.16 | 117.8 |  | menor
4.5.1 | Áreas de alvenarias executadas |  |  |  |  | 3595.2 | ok |  |  | menor
4.5.1.1 | PREPARAÇÃO PARA PINTURA EM PAREDES, PVA/ACRÍLICA COMFUNDO SELADOR | SETOP | m² | 336 | 3.2 | 1075.2 |  |  | 4.78 | menor
4.5.1.2 | APLICAÇÃO MANUAL DE PINTURA COM TINTA LÁTEX ACRÍLICA EM PAREDES, DUAS DEMÃOS. AF_06/2014 | PINT - PINTURAS | m² | 336 | 7.5 | 2520 |  |  | 8.96 | menor
4.5.2 | Áreas sanitários |  |  |  |  | 3578.96 | ok |  |  | menor
4.5.2.1 | VERNIZ EM ESQUADRIAS DE MADEIRA, 2 DEMÃOS, ACETINADO | SETOP | m² | 38 | 17.67 | 671.46 |  |  | 17.67 | menor
4.5.2.2 | PREPARAÇÃO PARA PINTURA EM PAREDES, PVA/ACRÍLICA COMFUNDO SELADOR | SETOP | m² | 175 | 3.2 | 560 |  |  | 4.78 | menor
4.5.2.3 | APLICAÇÃO MANUAL DE PINTURA COM TINTA LÁTEX ACRÍLICA EM PAREDES, DUAS DEMÃOS. AF_06/2014 | PINT - PINTURAS | m² | 175 | 7.5 | 1312.5 |  |  | 8.96 | menor
4.5.2.4 | EMASSAMENTO DE FORRO DE GESSO COM 1 DEMÃO DE MASSAACRÍLICA | SETOP | m² | 50 | 10 | 500 |  |  | 11.81 | menor
4.5.2.5 | PREPARAÇÃO PARA PINTURA EM PAREDE DE GESSOACARTONADO, DRY-WALL E FORRO DE GESSO, PVA/ACRÍLICA COM FUNDO SELADOR | SETOP | m² | 50 | 3.2 | 160 |  |  | 4.42 | menor
4.5.2.6 | APLICAÇÃO MANUAL DE PINTURA COM TINTA LÁTEX ACRÍLICA EM TETO, DUAS DEMÃOS. AF_06/2014 | PINT - PINTURAS | m² | 50 | 7.5 | 375 |  |  | 10.16 | menor
4.5.3 | Áreas externas de rebocos executados |  |  |  |  | 374.5 | ok |  |  | menor
4.5.3.1 | PREPARAÇÃO PARA PINTURA EM PAREDES, PVA/ACRÍLICA COMFUNDO SELADOR | SETOP | m² | 35 | 3.2 | 112 |  |  | 4.78 | menor
4.5.3.2 | APLICAÇÃO MANUAL DE PINTURA COM TINTA LÁTEX ACRÍLICA EM PAREDES, DUAS DEMÃOS. AF_06/2014 | PINT - PINTURAS | m² | 35 | 7.5 | 262.5 |  |  | 8.96 | menor
4.5.4 | Áreas marquises e pingadeiras |  |  |  |  | 5150 | ok |  |  | menor
4.5.4.1 | PINTURA EPOXI INCLUSO EMASSAMENTO E FUNDO PREPARADOR | PINT - PINTURAS | m² | 25 | 90 | 2250 |  |  | 109.98 | menor
4.5.4.2 | PINTURA ESMALTE, 1 DEMÃO SOBRE CHAPIM METÁLICO COM PINGADEIRAS | SETOP | M | 290 | 10 | 2900 |  |  | 13.27 | menor
4.5.5 | Áreas biblioteca - Subsolo |  |  |  |  | 17344 | ok |  |  | menor
4.5.5.1 | EMASSAMENTO DE PAREDE DE GESSO ACARTONADO, DRY-WALL,COM 1 DEMÃO DE MASSA ACRÍLICA | SETOP | m² | 500 | 10 | 5000 |  |  | 11.04 | menor
4.5.5.2 | PREPARAÇÃO PARA PINTURA EM PAREDE DE GESSOACARTONADO, DRY-WALL E FORRO DE GESSO, PVA/ACRÍLICA COM FUNDO SELADOR | SETOP | m² | 500 | 3.2 | 1600 |  |  | 4.42 | menor
4.5.5.3 | APLICAÇÃO MANUAL DE PINTURA COM TINTA LÁTEX ACRÍLICA EM PAREDES, DUAS DEMÃOS. AF_06/2014 | PINT - PINTURAS | m² | 500 | 7.5 | 3750 |  |  | 8.96 | menor
4.5.5.4 | EMASSAMENTO DE FORRO DE GESSO COM 1 DEMÃO DE MASSA ACRÍLICA | SETOP | m² | 100 | 10 | 1000 |  |  | 11.81 | menor
4.5.5.5 | PREPARAÇÃO PARA PINTURA EM PAREDE DE GESSO ACARTONADO, DRY-WALL E FORRO DE GESSO, PVA/ACRÍLICA COM FUNDO SELADOR | SETOP | m² | 100 | 3.2 | 320 |  |  | 4.42 | menor
4.5.5.6 | APLICAÇÃO MANUAL DE PINTURA COM TINTA LÁTEX ACRÍLICA EM TETO, DUAS DEMÃOS. AF_06/2014 | PINT - PINTURAS | m² | 370 | 7.5 | 2775 |  |  | 10.16 | menor
4.5.5.7 | VERNIZ EM ESQUADRIAS DE MADEIRA, 2 DEMÃOS, ACETINADO | SETOP | m² | 130 | 17.67 | 2297.1 |  |  | 17.67 | menor
4.5.5.8 | PINTURA ESMALTE EM POSTES OU TUBULAÇÕES 2 DEMÃO | SETOP | M | 130 | 4.63 | 601.9 |  |  | 4.63 | menor
4.5.6 | Áreas biblioteca - Térreo |  |  |  |  | 13047.5 | ok |  |  | menor
4.5.6.1 | EMASSAMENTO DE PAREDE DE GESSO ACARTONADO, DRY-WALL,COM 1 DEMÃO DE MASSA ACRÍLICA | SETOP | m² | 470 | 10 | 4700 |  |  | 11.04 | menor
4.5.6.2 | PREPARAÇÃO PARA PINTURA EM PAREDE DE GESSOACARTONADO, DRY-WALL E FORRO DE GESSO, PVA/ACRÍLICA COM FUNDO SELADOR | SETOP | m² | 470 | 3.2 | 1504 |  |  | 4.42 | menor
4.5.6.3 | APLICAÇÃO MANUAL DE PINTURA COM TINTA LÁTEX ACRÍLICA EM PAREDES, DUAS DEMÃOS. AF_06/2014 | PINT - PINTURAS | m² | 470 | 7.5 | 3525 |  |  | 8.96 | menor
4.5.6.4 | VERNIZ EM ESQUADRIAS DE MADEIRA, 2 DEMÃOS, ACETINADO | SETOP | m² | 50 | 17.67 | 883.5 |  |  | 17.67 | menor
4.5.6.5 | APLICAÇÃO MANUAL DE PINTURA COM TINTA LÁTEX ACRÍLICA EM TETO, DUAS DEMÃOS. AF_06/2014 | PINT - PINTURAS | m² | 250 | 7.5 | 1875 |  |  | 10.16 | menor
4.5.6.6 | PINTURA ESMALTE EM POSTES OU TUBULAÇÕES 2 DEMÃO | SETOP | M | 140 | 4 | 560 |  |  | 4.63 | menor
4.5.7 | Áreas de paredes existentes |  |  |  |  | 25125 | ok |  |  | menor
4.5.7.1 | APLICAÇÃO MANUAL DE PINTURA COM TINTA LÁTEX ACRÍLICA EM PAREDES, DUAS DEMÃOS. AF_06/2014 | PINT - PINTURAS | m² | 3350 | 7.5 | 25125 |  |  | 8.96 | menor
4.5.8 | Reforço da laje subsolo |  |  |  |  | 324 | ok |  |  | menor
4.5.8.1 | PINTURA ESMALTE ACETINADO, DUAS DEMAOS, SOBRE SUPERFICIE METALICA | PINT - PINTURAS | m² | 18 | 18 | 324 |  |  | 20.07 | menor
4.5.9 | Plataformas de acesso principal e corrimão - saídas de emergência |  |  |  |  | 900 | ok |  |  | menor
4.5.9.1 | PINTURA ESMALTE ACETINADO, DUAS DEMAOS, SOBRE SUPERFICIE METALICA | PINT - PINTURAS | m² | 50 | 18 | 900 |  |  | 20.07 | menor
4.5.10 | Tablado para apoio dos reservatórios das instalações de AF |  |  |  |  | 648 | ok |  |  | menor
4.5.10.1 | PINTURA ESMALTE ACETINADO, DUAS DEMAOS, SOBRE SUPERFICIE METALICA | PINT - PINTURAS | m² | 36 | 18 | 648 |  |  | 20.07 | menor
5 | Instalações Elétricas e de SPDA |  |  |  |  | 247905.8354 | 247902.61 | 3.2254 |  | menor
5.1 | Alimentadores |  |  |  |  | 51737.9 | ok |  |  | menor
5.1.1 | CABO DE COBRE FLEXÍVEL ISOLADO, 16 MM², ANTI-CHAMA 0,6/1,0 KV, PARA DISTRIBUIÇÃO - FORNECIMENTO E INSTALAÇÃO. AF_12/2015 | INEL - INSTALAÇÃO ELÉTRICA/ELETRIFICAÇÃO E ILUMINAÇÃO EXTERNA | M | 360 | 7.15 | 2574 |  |  | 7.51 | menor
5.1.2 | CABO DE COBRE FLEXÍVEL ISOLADO, 25 MM², ANTI-CHAMA 0,6/1,0 KV, PARA DISTRIBUIÇÃO - FORNECIMENTO E INSTALAÇÃO. AF_12/2015 | INEL - INSTALAÇÃO ELÉTRICA/ELETRIFICAÇÃO E ILUMINAÇÃO EXTERNA | M | 250 | 11 | 2750 |  |  | 12.65 | menor
5.1.3 | CABO DE COBRE FLEXÍVEL ISOLADO, 35 MM², ANTI-CHAMA 0,6/1,0 KV, PARA DISTRIBUIÇÃO - FORNECIMENTO E INSTALAÇÃO. AF_12/2015 | INEL - INSTALAÇÃO ELÉTRICA/ELETRIFICAÇÃO E ILUMINAÇÃO EXTERNA | M | 1230 | 15.9 | 19557 |  |  | 16.95 | menor
5.1.4 | CABO DE COBRE FLEXÍVEL ISOLADO, 120 MM², ANTI-CHAMA 0,6/1,0 KV, PARA DISTRIBUIÇÃO - FORNECIMENTO E INSTALAÇÃO. AF_12/2015 | INEL - INSTALAÇÃO ELÉTRICA/ELETRIFICAÇÃO E ILUMINAÇÃO EXTERNA | M | 490 | 54.81 | 26856.9 |  |  | 54.81 | menor
5.2 | Eletrodutos, Eletrocalhas |  |  |  |  | 48209.38 | 48208.13 | 1.25 |  | menor
5.2.1 | DUTO ESPIRAL FLEXIVEL SINGELO PEAD D=75MM(3") REVESTIDO COM PVC COM FIO GUIA DE ACO GALVANIZADO, LANCADO DIRETO NO SOLO, INCL CONEXOES | INEL - INSTALAÇÃO ELÉTRICA/ELETRIFICAÇÃO E ILUMINAÇÃO EXTERNA | M | 232 | 23.71 | 5500.72 |  |  | 29.64 | menor
5.2.1.1 | CONECTOR RETO DE ALUMINIO PARA ELETRODUTO DE 3", PARA ADAPTAR ENTRADA DE ELETRODUTO METALICO FLEXIVEL EM QUADROS | Material | UN | 12 | 13.63 | 163.56 |  |  | 17.04 | menor
5.2.2 | ELETROCALHA LISA GALVANIZADA ELETROLÍTICA CHAPA 14 -200 X 50 MM COM TAMPA, INCLUSIVE CONEXÃO | SETOP | M | 170 | 94.58 | 16078.6 |  |  | 118.23 | menor
5.2.2.1 | VERGALHÃO DE AÇO COM ROSCA TOTAL PARA PERFILADO (DIÂMETRO: 1/4") | SETOP | M | 60 | 8.74 | 524.4 |  |  | 10.93 | menor
5.2.2.1.1 | Suporte para eletrocalha, galvanizado a fogo, 200x50mm | Eletrocalha e acessórios.. | un | 60 | 9.88 | 592.8 |  |  | 12.35 | menor
5.2.2.2 | Mão francesa simples, galvanizada a fogo, L= 200mm | Eletrocalha e acessórios.. | un | 80 | 11.09 | 887.2 |  |  | 13.86 | menor
5.2.3 | ELETRODUTO AÇO GALVANIZADO LEVE, INCLUSIVE CONEXÕES D = 3/4" | SETOP | M | 300 | 15.29 | 4587 |  |  | 19.11 | menor
5.2.3.1 | CONECTOR RETO DE ALUMINIO PARA ELETRODUTO DE 3/4", PARA ADAPTAR ENTRADA DE ELETRODUTO METALICO FLEXIVEL EM QUADROS | Material | UN | 100 | 0.95 | 95 |  |  | 1.19 | menor
5.2.4 | ELETRODUTO AÇO GALVANIZADO LEVE, INCLUSIVE CONEXÕES D = 1 1/2" | SETOP | M | 30 | 28.83 | 864.9 |  |  | 36.04 | menor
5.2.4.1 | CONECTOR RETO DE ALUMINIO PARA ELETRODUTO DE 1 1/2", PARA ADAPTAR ENTRADA DE ELETRODUTO METALICO FLEXIVEL EM QUADROS | Material | UN | 20 | 3.73 | 74.6 |  |  | 4.66 | menor
5.2.5 | PERFILADO LISO EM CHAPA DE AÇO , DIMENSÕES 38 X 38 MM | SETOP | M | 500 | 16.41 | 8205 |  |  | 20.51 | menor
5.2.5.1 | VERGALHÃO DE AÇO COM ROSCA TOTAL PARA PERFILADO (DIÂMETRO: 1/4") | SETOP | M | 170 | 8.74 | 1485.8 |  |  | 10.93 | menor
5.2.5.2 | SUPORTE EM CHAPA DE AÇO PARA PERFILADO | SETOP | UN | 340 | 5.82 | 1978.8 |  |  | 7.27 | menor
5.2.6 | CANALETA EVOLUTIVA SISTEMA DLP 60MM X 50MM COM DIVISÓRIA INTERNA | SEINFRA | M | 100 | 52.04 | 5204 |  |  | 65.05 | menor
5.2.7 | ELETRODUTO AÇO GALVANIZADO LEVE, INCLUSIVE CONEXÕES D = 1" | SETOP | M | 100 | 18.65 | 1865 |  |  | 23.31 | menor
5.2.7.1 | CONECTOR RETO DE ALUMINIO PARA ELETRODUTO DE 1", PARA ADAPTAR ENTRADA DE ELETRODUTO METALICO FLEXIVEL EM QUADROS | Material | UN | 60 | 1.7 | 102 |  |  | 2.12 | menor
5.3 | Caixas de passagem |  |  |  |  | 1590.44 | ok |  |  | menor
5.3.1 | CAIXA DE PASSAGEM PARA PISO DO TIPO “ZB” 52 X 44 X 70 CM -PASSEIO | SETOP | UN | 4 | 397.61 | 1590.44 |  |  | 397.61 | menor
5.4 | Quadros de Distribuição e Proteção |  |  |  |  | 14061.19 | 14061.01 | 0.18 |  | menor
5.4.1 | PADRÃO UFLA DE ENTRADA - 600A - 2 X CM-10, C/ BARRAMENTOS E TC´S | SER.CG | UN | 1 | 3969.41 | 3969.41 |  |  | 3969.41 | menor
5.4.2 | QUADRO DE DISTRIBUICAO DE ENERGIA DE EMBUTIR, EM CHAPA METALICA, PARA 24 DISJUNTORES TERMOMAGNETICOS MONOPOLARES, COM BARRAMENTO TRIFASICO E NEUTRO, FORNECIMENTO E INSTALACAO | INEL - INSTALAÇÃO ELÉTRICA/ELETRIFICAÇÃO E ILUMINAÇÃO EXTERNA | UN | 2 | 352.72 | 705.44 |  |  | 391.91 | menor
5.4.3 | QUADRO DE DISTRIBUICAO DE ENERGIA DE EMBUTIR, EM CHAPA METALICA, PARA 40 DISJUNTORES TERMOMAGNETICOS MONOPOLARES, COM BARRAMENTO TRIFASICO E NEUTRO, FORNECIMENTO E INSTALACAO | INEL - INSTALAÇÃO ELÉTRICA/ELETRIFICAÇÃO E ILUMINAÇÃO EXTERNA | UN | 4 | 570.46 | 2281.84 |  |  | 633.84 | menor
5.4.4 | QUADRO DE DISTRIBUICAO DE ENERGIA DE EMBUTIR, EM CHAPA METALICA, PARA 50 DISJUNTORES TERMOMAGNETICOS MONOPOLARES, COM BARRAMENTO TRIFASICO E NEUTRO, FORNECIMENTO E INSTALACAO | INEL - INSTALAÇÃO ELÉTRICA/ELETRIFICAÇÃO E ILUMINAÇÃO EXTERNA | UN | 2 | 846.39 | 1692.78 |  |  | 940.43 | menor
5.4.5 | Dispositivo diferencial residual de 100 A x 30 mA - 4 pólos | Dispositivo DR ou interruptor de corrente de fuga | un | 4 | 321.32 | 1285.28 |  |  | 357.02 | menor
5.4.6 | DISJUNTOR MONOPOLAR TIPO DIN, CORRENTE NOMINAL DE 10A - FORNECIMENTO E INSTALAÇÃO. AF_04/2016 | INEL - INSTALAÇÃO ELÉTRICA/ELETRIFICAÇÃO E ILUMINAÇÃO EXTERNA | UN | 87 | 9.73 | 846.51 |  |  | 10.81 | menor
5.4.7 | DISJUNTOR MONOPOLAR TIPO DIN, CORRENTE NOMINAL DE 16A - FORNECIMENTO E INSTALAÇÃO. AF_04/2016 | INEL - INSTALAÇÃO ELÉTRICA/ELETRIFICAÇÃO E ILUMINAÇÃO EXTERNA | UN | 118 | 10.08 | 1189.44 |  |  | 11.2 | menor
5.4.8 | DISJUNTOR TRIPOLAR TERMOMAGNÉTICO 10KA, DE 100A | SETOP | UN | 14 | 83.82 | 1173.48 |  |  | 93.13 | menor
5.4.9 | DISJUNTOR TRIPOLAR TERMOMAGNÉTICO 10KA, DE 70A | SETOP | UN | 2 | 83.82 | 167.64 |  |  | 93.13 | menor
5.4.10 | DISJUNTOR TRIPOLAR TERMOMAGNÉTICO 10KA, DE 200A | SETOP | UN | 3 | 249.79 | 749.37 |  |  | 277.54 | menor
5.5 | Elétrica - Incêndio |  |  |  |  | 25647.85 | 25646.13 | 1.72 |  | menor
5.5.1 | ELETRODUTO DE AÇO GALVANIZADO, CLASSE LEVE, DN 25 MM (1), APARENTE, INSTALADO EM PAREDE - FORNECIMENTO E INSTALAÇÃO. AF_11/2016_P | INEL - INSTALAÇÃO ELÉTRICA/ELETRIFICAÇÃO E ILUMINAÇÃO EXTERNA | M | 1000 | 11.69 | 11690 |  |  | 14.61 | menor
5.5.2 | CABO DE COBRE FLEXÍVEL ISOLADO, 1,5 MM², ANTI-CHAMA 450/750 V, PARA CIRCUITOS TERMINAIS - FORNECIMENTO E INSTALAÇÃO. AF_12/2015 | INEL - INSTALAÇÃO ELÉTRICA/ELETRIFICAÇÃO E ILUMINAÇÃO EXTERNA | M | 3500 | 1.15 | 4025 |  |  | 1.46 | menor
5.5.3 | CONDULETE DE ALUMÍNIO, ELETRODUTO DE AÇO GALVANIZADO DN 25 MM (1 | INEL - INSTALAÇÃO ELÉTRICA/ELETRIFICAÇÃO E ILUMINAÇÃO EXTERNA | UN | 250 | 16.94 | 4235 |  |  | 21.17 | menor
5.5.4 | CAIXA DE PASSAGEM PARA PISO DO TIPO “ZB” 52 X 44 X 70 CM -PASSEIO | SETOP | UN | 2 | 397.61 | 795.22 |  |  | 397.61 | menor
5.5.5 | CABO DE COBRE FLEXÍVEL ISOLADO, 10 MM², ANTI-CHAMA 0,6/1,0 KV, PARA CIRCUITOS TERMINAIS - FORNECIMENTO E INSTALAÇÃO. AF_12/2015 | INEL - INSTALAÇÃO ELÉTRICA/ELETRIFICAÇÃO E ILUMINAÇÃO EXTERNA | M | 300 | 5.6 | 1680 |  |  | 7.74 | menor
5.5.6 | DUTO CORRUGADO EM PEAD (POLIETILENO DE ALTADENSIDADE), PARA PROTEÇÃO DE CABOS SUBTERRÂNEOS Ø 11/2" (40 MM) | SETOP | M | 20 | 13.58 | 271.6 |  |  | 16.97 | menor
5.5.7 | QUADRO COMANDO PARA BOMBA DE INCENDIO TRIFASICO DE 10 HP - REDE DE BAIXA TENSÃO | Rede de baixa tensao: duto/quadros parciais luz/quadros telefone | UN | 1 | 618.03 | 618.03 |  |  | 686.7 | menor
5.5.8 | TOMADA SIMPLES - 2P + T - 20A COM PLACA | SETOP | UN | 70 | 16.82 | 1177.4 |  |  | 21.03 | menor
5.5.9 | SIRENE PARA ALARME DE BOMBA EM FUNCIONAMENTO, 220V | SETOP | PC | 9 | 41.66 | 374.94 |  |  | 52.08 | menor
5.5.10 | ACIONADOR MANUAL DE ALARME DE INCÊNDIO | SETOP | UN | 9 | 86.74 | 780.66 |  |  | 108.42 | menor
5.6 | Elétrica - Climatização |  |  |  |  | 19548.0854 | 19547.76 | 0.32542 |  | menor
5.6.1 | PERFILADO LISO EM CHAPA DE AÇO , DIMENSÕES 38 X 38 MM | SETOP | M | 75 | 16.41 | 1230.75 |  |  | 20.51 | menor
5.6.2 | CABO DE COBRE FLEXÍVEL ISOLADO, 35 MM², ANTI-CHAMA 0,6/1,0 KV, PARA DISTRIBUIÇÃO - FORNECIMENTO E INSTALAÇÃO. AF_12/2015 | INEL - INSTALAÇÃO ELÉTRICA/ELETRIFICAÇÃO E ILUMINAÇÃO EXTERNA | M | 360 | 15.9 | 5724 |  |  | 16.95 | menor
5.6.3 | CABO DE COBRE FLEXÍVEL ISOLADO, 16 MM², ANTI-CHAMA 0,6/1,0 KV, PARA DISTRIBUIÇÃO - FORNECIMENTO E INSTALAÇÃO. AF_12/2015 | INEL - INSTALAÇÃO ELÉTRICA/ELETRIFICAÇÃO E ILUMINAÇÃO EXTERNA | M | 120 | 7.15 | 858 |  |  | 7.51 | menor
5.6.4 | CABO DE COBRE FLEXÍVEL ISOLADO, 2,5 MM², ANTI-CHAMA 450/750 V, PARA CIRCUITOS TERMINAIS - FORNECIMENTO E INSTALAÇÃO. AF_12/2015 | INEL - INSTALAÇÃO ELÉTRICA/ELETRIFICAÇÃO E ILUMINAÇÃO EXTERNA | M | 540 | 1.65 | 891 |  |  | 2.09 | menor
5.6.5 | CABO DE COBRE FLEXÍVEL ISOLADO, 4 MM², ANTI-CHAMA 450/750 V, PARA CIRCUITOS TERMINAIS - FORNECIMENTO E INSTALAÇÃO. AF_12/2015 | INEL - INSTALAÇÃO ELÉTRICA/ELETRIFICAÇÃO E ILUMINAÇÃO EXTERNA | M | 150 | 2.4 | 360 |  |  | 3.32 | menor
5.6.6 | CABO DE COBRE FLEXÍVEL ISOLADO, 6 MM², ANTI-CHAMA 450/750 V, PARA CIRCUITOS TERMINAIS - FORNECIMENTO E INSTALAÇÃO. AF_12/2015 | INEL - INSTALAÇÃO ELÉTRICA/ELETRIFICAÇÃO E ILUMINAÇÃO EXTERNA | M | 50 | 3.2 | 160 |  |  | 4.5 | menor
5.6.7 | CABO DE COBRE FLEXÍVEL ISOLADO, 120 MM², ANTI-CHAMA 0,6/1,0 KV, PARA DISTRIBUIÇÃO - FORNECIMENTO E INSTALAÇÃO. AF_12/2015 | INEL - INSTALAÇÃO ELÉTRICA/ELETRIFICAÇÃO E ILUMINAÇÃO EXTERNA | M | 21 | 54.81 | 1151.01 |  |  | 54.81 | menor
5.6.8 | CABO DE COBRE FLEXÍVEL ISOLADO, 70 MM², ANTI-CHAMA 0,6/1,0 KV, PARA DISTRIBUIÇÃO - FORNECIMENTO E INSTALAÇÃO. AF_12/2015 | INEL - INSTALAÇÃO ELÉTRICA/ELETRIFICAÇÃO E ILUMINAÇÃO EXTERNA | M | 7 | 32.24 | 225.68 |  |  | 32.24 | menor
5.6.9 | QUADRO DE DISTRIBUICAO DE ENERGIA DE EMBUTIR, EM CHAPA METALICA, PARA 18 DISJUNTORES TERMOMAGNETICOS MONOPOLARES, COM BARRAMENTO TRIFASICO E NEUTRO, FORNECIMENTO E INSTALACAO | INEL - INSTALAÇÃO ELÉTRICA/ELETRIFICAÇÃO E ILUMINAÇÃO EXTERNA | UN | 2 | 303.99 | 607.98 |  |  | 337.77 | menor
5.6.10 | QUADRO DE DISTRIBUICAO DE ENERGIA DE EMBUTIR, EM CHAPA METALICA, PARA 24 DISJUNTORES TERMOMAGNETICOS MONOPOLARES, COM BARRAMENTO TRIFASICO E NEUTRO, FORNECIMENTO E INSTALACAO | INEL - INSTALAÇÃO ELÉTRICA/ELETRIFICAÇÃO E ILUMINAÇÃO EXTERNA | UN | 1 | 352.72 | 352.72 |  |  | 391.91 | menor
5.6.11 | ELETRODUTO DE AÇO GALVANIZADO, CLASSE LEVE, DN 25 MM (1), APARENTE, INSTALADO EM PAREDE - FORNECIMENTO E INSTALAÇÃO. AF_11/2016_P | INEL - INSTALAÇÃO ELÉTRICA/ELETRIFICAÇÃO E ILUMINAÇÃO EXTERNA | M | 70 | 11.69 | 818.3 |  |  | 14.61 | menor
5.6.12 | DUTO ESPIRAL FLEXIVEL SINGELO PEAD D=50MM(2") REVESTIDO COM PVC COM FIO GUIA DE ACO GALVANIZADO, LANCADO DIRETO NO SOLO, INCL CONEXOES | INEL - INSTALAÇÃO ELÉTRICA/ELETRIFICAÇÃO E ILUMINAÇÃO EXTERNA | M | 40 | 15.19 | 607.6 |  |  | 18.99 | menor
5.6.13 | CONDULETE DE ALUMÍNIO, TIPO E, ELETRODUTO DE AÇO GALVANIZADO DN 25 MM (1 | INEL - INSTALAÇÃO ELÉTRICA/ELETRIFICAÇÃO E ILUMINAÇÃO EXTERNA | UN | 15 | 16.94 | 254.1 |  |  | 21.17 | menor
5.6.14 | TOMADA SIMPLES - 2P + T - 20A COM PLACA | SETOP | UN | 10 | 16.82 | 168.2 |  |  | 21.03 | menor
5.6.15 | Quadro distrib. energia, embutido ou semi embutido, capac. p/ 56 disj. DIN, c/barram trif. 225A barra. neutro e terra, fab. em chapa de aço 12 USG com porta, espelho, trinco com fechad ch | QUADRO DE DISTRIBUIÇÃO | und | 1 | 1120.72 | 1120.72 |  |  | 1245.24 | menor
5.6.16 | DISJUNTOR TRIPOLAR TERMOMAGNÉTICO 10KA, DE 200A | SETOP | UN | 1 | 249.79 | 249.79 |  |  | 277.54 | menor
5.6.17 | DISJUNTOR TRIPOLAR TIPO DIN, CORRENTE NOMINAL DE 16A - FORNECIMENTO E INSTALAÇÃO. AF_04/2016 | INEL - INSTALAÇÃO ELÉTRICA/ELETRIFICAÇÃO E ILUMINAÇÃO EXTERNA | UN | 2 | 63.56 | 127.12 |  |  | 70.62 | menor
5.6.18 | DISJUNTOR TRIPOLAR TIPO DIN, CORRENTE NOMINAL DE 20A - FORNECIMENTO E INSTALAÇÃO. AF_04/2016 | INEL - INSTALAÇÃO ELÉTRICA/ELETRIFICAÇÃO E ILUMINAÇÃO EXTERNA | UN | 2 | 65.54 | 131.08 |  |  | 72.82 | menor
5.6.19 | DISJUNTOR TRIPOLAR TIPO DIN, CORRENTE NOMINAL DE 25A - FORNECIMENTO E INSTALAÇÃO. AF_04/2016 | INEL - INSTALAÇÃO ELÉTRICA/ELETRIFICAÇÃO E ILUMINAÇÃO EXTERNA | UN | 1 | 65.54 | 65.54 |  |  | 72.82 | menor
5.6.20 | DISJUNTOR BIPOLAR TIPO DIN, CORRENTE NOMINAL DE 16A - FORNECIMENTO E INSTALAÇÃO. AF_04/2016 | INEL - INSTALAÇÃO ELÉTRICA/ELETRIFICAÇÃO E ILUMINAÇÃO EXTERNA | UN | 10 | 51.06 | 510.6 |  |  | 56.73 | menor
5.6.21 | DISJUNTOR TERMOMAGNETICO TRIPOLAR PADRAO NEMA (AMERICANO) 60 A 100A 240V, FORNECIMENTO E INSTALACAO | INEL - INSTALAÇÃO ELÉTRICA/ELETRIFICAÇÃO E ILUMINAÇÃO EXTERNA | UN | 6 | 112.54 | 675.24 |  |  | 125.04 | menor
5.6.22 | Painel monobloco autoportante em chapa de aço de 2,0 mm de espessura, com proteção mínima IP 54 - sem componentes | Painel autoportante | m² | 0.48 | 2079.71 | 998.2608 |  |  | 2310.79 | menor
5.6.23 | Painel monobloco autoportante em chapa de aço de 2,0 mm de espessura, com proteção mínima IP 54 - sem componentes | Painel autoportante | m² | 0.122 | 2079.71 | 253.7246 |  |  | 2310.79 | menor
5.6.24 | DISJUNTOR TRIPOLAR TERMOMAGNÉTICO 10KA, DE 60A | SETOP | UN | 6 | 83.82 | 502.92 |  |  | 93.13 | menor
5.6.25 | Contator de potência 63 A - 2na+2nf | Contator | un | 3 | 501.25 | 1503.75 |  |  | 556.94 | menor
5.7 | Instalações de SPDA |  |  |  |  | 47409.17 | 47409.22 | -0.05 |  | menor
5.7.1 | CAIXA DE EQUALIZAÇÃO DE EMBUTIR COM SAIDAS NAS PARTESSUPERIOR E INFERIOR PARA ELETRODUTO DE 25MM (1"), 20 X20 X 14 MM, COM NOVE TERMINAIS | SETOP | UN | 2 | 137.73 | 275.46 |  |  | 172.16 | menor
5.7.2 | CABO DE COBRE NU 35MM2 - FORNECIMENTO E INSTALACAO | INEL - INSTALAÇÃO ELÉTRICA/ELETRIFICAÇÃO E ILUMINAÇÃO EXTERNA | M | 850 | 21 | 17850 |  |  | 21.61 | menor
5.7.3 | PRESILHA PARA CABO DE COBRE SEÇÃO TRANSVERSAL 35 MM2 | SETOP | UN | 850 | 0.66 | 561 |  |  | 0.82 | menor
5.7.4 | BARRA CHATA DE ALUMÍNIO 7/8" X 1/8" X 3M | SETOP | UN | 350 | 18.27 | 6394.5 |  |  | 22.84 | menor
5.7.5 | CABO DE COBRE NU 50MM2 - FORNECIMENTO E INSTALACAO | INEL - INSTALAÇÃO ELÉTRICA/ELETRIFICAÇÃO E ILUMINAÇÃO EXTERNA | M | 512.5 | 28 | 14350 |  |  | 30.63 | menor
5.7.6 | CAIXA DE INSPEÇÃO EM PVC 300X300 MM COM TAPA EM FERRO FUNDIDO | SETOP | UN | 35 | 16 | 560 |  |  | 20 | menor
5.7.7 | HASTE COPERWELD 3/4" X 3,00M COM CONECTOR | INEL - INSTALAÇÃO ELÉTRICA/ELETRIFICAÇÃO E ILUMINAÇÃO EXTERNA | UN | 35 | 43.22 | 1512.7 |  |  | 54.03 | menor
5.7.8 | ELETRODUTO DE PVC RIGIDO ROSCAVEL DN 25MM (1") INCL CONEXOES, FORNECIMENTO E INSTALACAO | INEL - INSTALAÇÃO ELÉTRICA/ELETRIFICAÇÃO E ILUMINAÇÃO EXTERNA | M | 35 | 10.46 | 366.1 |  |  | 13.08 | menor
5.7.9 | TERMINAL A COMPRESSAO EM COBRE ESTANHADO 1 FURO PARA CABO 50 MM2 | SETOP | UN | 35 | 8.92 | 312.2 |  |  | 11.15 | menor
5.7.10 | Abraçadeira tipo "D" com cunha, diâmetro 1", ref. TEL-095, marca de referência Termotécnica ou equivalente | INSTALAÇÃO DE PÁRA-RAIO | und | 35 | 4.05 | 141.75 |  |  | 5.06 | menor
5.7.11 | PARAFUSO DE FENDA EM AÇO INOX COM PORCA E ARRUELA DE¼ | SETOP | UN | 1375 | 0.27 | 371.25 |  |  | 0.34 | menor
5.7.12 | CAPTOR DE LATÃO CROMADO, COBRE CROMADO OU AÇOINOXIDÁVEL, TIPO FRANKLIN | SETOP | UN | 3 | 70.09 | 210.27 |  |  | 87.61 | menor
5.7.13 | MASTRO SIMPLES DE FERRO GALVANIZADO PARA PÁRA-RAIOS, ALTURA DE 3 M, Ø 40 MM (1 1/2") OU 50 MM (2"), COMPLETO | SETOP | UN | 3 | 419.46 | 1258.38 |  |  | 524.33 | menor
5.7.14 | PARAFUSO SEXT.AÇO INOX ROSCA SOB. M6X45MM TEL-5346 OU EQUIVALENTE | PROTECAO EXTERNA - CONTRA DESCARGA ATMOSFERICA | UN | 54 | 1.8 | 97.2 |  |  | 2.25 | menor
5.7.15 | FIXAÇÃO UTILIZANDO PARAFUSO E BUCHA DE NYLON, SOMENTE MÃO DE OBRA. AF_10/2016 | INHI - INSTALAÇÕES HIDROS SANITÁRIAS | UN | 54 | 2.44 | 131.76 |  |  | 3.05 | menor
5.7.16 | TERMINAL AEREO EM ACO GALVANIZADO COM BASE DE FIXACAO H = 30CM | INEL - INSTALAÇÃO ELÉTRICA/ELETRIFICAÇÃO E ILUMINAÇÃO EXTERNA | UN | 54 | 19.36 | 1045.44 |  |  | 24.2 | menor
5.7.17 | FIXADOR UNIVERSAL DE SPDA ESTANHADO PARA CABOS DE 16A 50 MM² | SETOP | UN | 54 | 9.48 | 511.92 |  |  | 11.85 | menor
5.7.18 | CONECTOR MINI-GAR | SETOP | UN | 54 | 11.54 | 623.16 |  |  | 14.42 | menor
5.7.19 | Conjunto de fixação com parafuso e duas porcas sextavados em aço inoxidável de 1/4" x 1 1/4" ref. TEL 5329 da Termotécnica ou equivalente, completo, fornecimento e instalação | SEDI - SERVIÇOS DIVERSOS | un. | 288 | 2.26 | 650.88 |  |  | 2.83 | menor
5.7.20 | BISNAGA DE POLIURETANO SIKAFLEX 300ML | PROTECAO EXTERNA - CONTRA DESCARGA ATMOSFERICA | UN | 4 | 46.3 | 185.2 |  |  | 57.87 | menor
5.8 | Infraestrutura para Elétrica |  |  |  |  | 3034.07 | ok |  |  | menor
5.8.1 | ESCAVAÇÃO MECANIZADA DE VALA COM PROF. ATÉ 1,5 M (MÉDIA ENTRE MONTANTE E JUSANTE/UMA COMPOSIÇÃO POR TRECHO), COM RETROESCAVADEIRA (0,26 M3/88 HP), LARG. MENOR QUE 0,8 M, EM SOLO DE 1A CATEGORIA, EM LOCAIS COM ALTO NÍVEL DE INTERFERÊNCIA. AF_01/2015 | MOVT - MOVIMENTO DE TERRA | m³ | 20 | 9.04 | 180.8 |  |  | 9.04 | menor
5.8.2 | ESCAVAÇÃO MANUAL DE VALAS. AF_03/2016 | MOVT - MOVIMENTO DE TERRA | m³ | 10 | 40 | 400 |  |  | 48.07 | menor
5.8.3 | FORNECIMENTO E LANÇAMENTO DE AREIA EM DRENO E PÁTIO | SETOP | m³ | 5 | 80 | 400 |  |  | 84.92 | menor
5.8.4 | ATERRO COMPACTADO MANUAL, COM SOQUETE | SETOP | m³ | 22.5 | 35 | 787.5 |  |  | 40.77 | menor
5.8.5 | FORNECIMENTO E LANÇAMENTO DE CONCRETO NÃO ESTRUTURAL USINADO FCK &gt;= 10 MPA, BRITA 1 | SETOP | m³ | 2 | 275.61 | 551.22 |  |  | 275.61 | menor
5.8.6 | Restauração de pavimento asfáltico com concreto betuminoso usinado quente - CBUQ | Pavimentação flexível | m³ | 1 | 714.55 | 714.55 |  |  | 714.55 | menor
5.9 | Iluminação |  |  |  |  | 26344 | ok |  |  | menor
5.9.1 | CAIXA PARA TOMADA FIXA PERFIL COM TAMPA E TOMADA UNIVERSAL PARA PERFILADO | SETOP | UN | 116 | 28.33 | 3286.28 |  |  | 28.33 | menor
5.9.2 | LUMINÁRIA CHANFRADA PARA LÂMPADA LED 2 X 20 W, COMPLETA | SER.CG | UN | 116 | 175 | 20300 |  |  | 197.84 | menor
5.9.3 | SUPORTE PARA LUMINÁRIA EM CHAPA DE AÇO CURTO, PARA PERFILADO | SETOP | UN | 232 | 5.89 | 1366.48 |  |  | 5.89 | menor
5.9.4 | Luminária retangular de embutir tipo calha fechada com difusor plano em acrílico para 2 lâmpadas fluorescentes tubulares de 28/32/36/54W | Aparelho de iluminação comercial e industrial | un | 5 | 137 | 685 |  |  | 137 | menor
5.9.4.1 | LAMPADA LED TUBULAR BIVOLT 18/20 W, BASE G13 | Material | UN | 10 | 47.17 | 471.7 |  |  | 47.17 | menor
5.9.5 | Luminária blindada, arandela 45° e 90°, para lâmpada fluorescente compacta | Aparelho de iluminação a prova de tempo, gases e vapores | un | 2 | 106.83 | 213.66 |  |  | 106.83 | menor
5.9.5.1 | LÂMPADA FLUORESCENTE COMPACTA 15 W 2U, BASE E27 - FORNECIMENTO E INSTALAÇÃO | INEL - INSTALAÇÃO ELÉTRICA/ELETRIFICAÇÃO E ILUMINAÇÃO EXTERNA | UN | 2 | 10.44 | 20.88 |  |  | 10.44 | menor
5.10 | Tomadas e Interruptores |  |  |  |  | 2844.75 | 2844.96 | -0.21 |  | menor
5.10.1 | TOMADA DUPLA - 2P + T - 20A SEM PLACA | SETOP | CJ | 60 | 16.51 | 990.6 |  |  | 20.64 | menor
5.10.2 | TOMADA SIMPLES - 2P + T - 20A SEM PLACA | SETOP | UN | 20 | 13.63 | 272.6 |  |  | 17.04 | menor
5.10.3 | CONDULETE DE ALUMÍNIO, TIPO E, PARA ELETRODUTO DE AÇO GALVANIZADO DN 20 MM (3/4 | INEL - INSTALAÇÃO ELÉTRICA/ELETRIFICAÇÃO E ILUMINAÇÃO EXTERNA | UN | 105 | 13.36 | 1402.8 |  |  | 16.7 | menor
5.10.4 | INTERRUPTOR, UMA TECLA SIMPLES 10 A - 250 V, SEM PLACA | SETOP | UN | 25 | 7.15 | 178.75 |  |  | 8.94 | menor
5.11 | Circuitos terminais |  |  |  |  | 7479 | ok |  |  | menor
5.11.1 | CABO DE COBRE FLEXÍVEL ISOLADO, 2,5 MM², ANTI-CHAMA 450/750 V, PARA CIRCUITOS TERMINAIS - FORNECIMENTO E INSTALAÇÃO. AF_12/2015 | INEL - INSTALAÇÃO ELÉTRICA/ELETRIFICAÇÃO E ILUMINAÇÃO EXTERNA | M | 4300 | 1.65 | 7095 |  |  | 2.09 | menor
5.11.2 | CABO DE COBRE FLEXÍVEL ISOLADO, 4 MM², ANTI-CHAMA 450/750 V, PARA CIRCUITOS TERMINAIS - FORNECIMENTO E INSTALAÇÃO. AF_12/2015 | INEL - INSTALAÇÃO ELÉTRICA/ELETRIFICAÇÃO E ILUMINAÇÃO EXTERNA | M | 160 | 2.4 | 384 |  |  | 3.32 | menor
6 | INSTALAÇÕES DE PREVENÇÃO E COMBATE A INCÊNDIO |  |  |  |  | 40291.4 | 40291.55 | -0.15 |  | menor
6.1 | Hidráulica para Incêndio - Subsolo |  |  |  |  | 23734.27 | 23734.42 | -0.15 |  | menor
6.1.1 | BOMBA RECALQUE DÁGUA TRIFASICA 10HP | INES - INSTALAÇÕES ESPECIAIS | UN | 1 | 5059.97 | 5059.97 |  |  | 5059.97 | menor
6.1.2 | CRUZETA EM AÇO GALV. D=65mm (2 1/2") | SEINFRA | UN | 2 | 72.7 | 145.4 |  |  | 90.87 | menor
6.1.3 | LUVA, EM FERRO GALVANIZADO, DN 65 (2 1/2"), CONEXÃO ROSQUEADA, INSTALADO EM REDE DE ALIMENTAÇÃO PARA HIDRANTE - FORNECIMENTO E INSTALAÇÃO. AF_12/2015 | INHI - INSTALAÇÕES HIDROS SANITÁRIAS | UN | 29 | 46.02 | 1334.58 |  |  | 57.53 | menor
6.1.4 | JOELHO 90 GRAUS, EM FERRO GALVANIZADO, DN 65 (2 1/2"), CONEXÃO ROSQUEADA, INSTALADO EM REDE DE ALIMENTAÇÃO PARA HIDRANTE - FORNECIMENTO E INSTALAÇÃO. AF_12/2015 | INHI - INSTALAÇÕES HIDROS SANITÁRIAS | UN | 29 | 66.56 | 1930.24 |  |  | 83.2 | menor
6.1.5 | TUBO DE AÇO GALVANIZADO COM COSTURA, CLASSE MÉDIA, DN 65 (2 1/2"), CONEXÃO ROSQUEADA, INSTALADO EM REDE DE ALIMENTAÇÃO PARA HIDRANTE - FORNECIMENTO E INSTALAÇÃO. AF_12/2015 | INHI - INSTALAÇÕES HIDROS SANITÁRIAS | M | 250 | 49.96 | 12490 |  |  | 62.45 | menor
6.1.6 | UNIÃO, EM FERRO GALVANIZADO, DN 65 (2 1/2"), CONEXÃO ROSQUEADA, INSTALADO EM REDE DE ALIMENTAÇÃO PARA HIDRANTE - FORNECIMENTO E INSTALAÇÃO. AF_12/2015 | INHI - INSTALAÇÕES HIDROS SANITÁRIAS | UN | 10 | 91.28 | 912.8 |  |  | 114.1 | menor
6.1.7 | TÊ, EM FERRO GALVANIZADO, CONEXÃO ROSQUEADA, DN 65 (2 1/2"), INSTALADO EM REDE DE ALIMENTAÇÃO PARA HIDRANTE - FORNECIMENTO E INSTALAÇÃO. AF_12/2015 | INHI - INSTALAÇÕES HIDROS SANITÁRIAS | UN | 10 | 90.9 | 909 |  |  | 113.63 | menor
6.1.8 | VÁLVULA DE RETENÇÃO HORIZONTAL Ø 65MM (2.1/2") - FORNECIMENTO E INSTALAÇÃO | INHI - INSTALAÇÕES HIDROS SANITÁRIAS | UN | 1 | 270.3 | 270.3 |  |  | 337.87 | menor
6.1.9 | ADAPTADOR COM FLANGES LIVRES, PVC, SOLDÁVEL, DN 75 MM X 2 1/2 , INSTALADO EM RESERVAÇÃO DE ÁGUA DE EDIFICAÇÃO QUE POSSUA RESERVATÓRIO DE FIBRA/FIBROCIMENTO FORNECIMENTO E INSTALAÇÃO. AF_06/2016 | INHI - INSTALAÇÕES HIDROS SANITÁRIAS | UN | 1 | 124.38 | 124.38 |  |  | 155.47 | menor
6.1.10 | REDUÇÃO EXCÊNTRICA EM FERRO FUNDIDO, COM FLANGES, CLASSE PN-10.DN=100mm X 80mm | TUBULAÇÃO E CONEXÕES FLANGEADAS EM FERRO DÚCTIL PARA REDES SANEAMENTO. | UN | 1 | 247.34 | 247.34 |  |  | 309.18 | menor
6.1.11 | TAMPÃO DE FERRO FUNDIDO PARA POÇO DE VISITA | ASTU - ASSENTAMENTO DE TUBOS E PECAS | UN | 1 | 310.26 | 310.26 |  |  | 387.83 | menor
6.2 | Hidráulica para Incêndio - Térreo |  |  |  |  | 8251.73 | 8251.75 | -0.02 |  | menor
6.2.1 | HIDRANTE SUBTERRANEO FERRO FUNDIDO C/ CURVA LONGA E CAIXA DN=75MM | INES - INSTALAÇÕES ESPECIAIS | UN | 1 | 1390.85 | 1390.85 |  |  | 1738.56 | menor
6.2.2 | ABRIGO PARA HIDRANTE, 75X45X17CM, COM REGISTRO GLOBO ANGULAR 45º 2.1/2", ADAPTADOR STORZ 2.1/2", MANGUEIRA DE INCÊNDIO 15M, REDUÇÃO 2.1/2X1.1/2" E ESGUICHO EM LATÃO 1.1/2" - FORNECIMENTO E INSTALAÇÃO | INES - INSTALAÇÕES ESPECIAIS | UN | 9 | 540.54 | 4864.86 |  |  | 675.68 | menor
6.2.3 | MANGUEIRA DE FIBRA SINTÉTICA E BORRACHA D = 38 MM, 15 M | SETOP | UN | 9 | 192.37 | 1731.33 |  |  | 240.46 | menor
6.2.4 | REDUÇÃO CONCENTRICA 150X50 P/ 100/75/50 X50 MM | ELETROCALHA | UN | 1 | 15.75 | 15.75 |  |  | 19.69 | menor
6.2.5 | REGISTRO DE GAVETA BRUTO, LATÃO, ROSCÁVEL, 2 1/2, INSTALADO EM RESERVAÇÃO DE ÁGUA DE EDIFICAÇÃO QUE POSSUA RESERVATÓRIO DE FIBRA/FIBROCIMENTO  FORNECIMENTO E INSTALAÇÃO. AF_06/2016 | INHI - INSTALAÇÕES HIDROS SANITÁRIAS | UN | 2 | 124.47 | 248.94 |  |  | 155.59 | menor
6.3 | Equipamentos para PCI |  |  |  |  | 6042.94 | 6043.18 | -0.24 |  | menor
6.3.1 | Suporte para extintor - fornecimento e instalação | SEDI - SERVIÇOS DIVERSOS | un | 28 | 6.93 | 194.04 |  |  | 8.66 | menor
6.3.2 | BOTOEIRA COMANDO MANUAL TIPO LIGA/DESLIGA | PREVENÇAO E COMBATE A INCENDIO | UN | 9 | 36.87 | 331.83 |  |  | 46.09 | menor
6.3.3 | ACIONADOR MANUAL DE ALARME DE INCÊNDIO | SETOP | UN | 9 | 86.74 | 780.66 |  |  | 108.42 | menor
6.3.4 | CENTRAL DE ALARME DE INCÊNDIO ATÉ 24 LAÇOS - COMPLETA - FORNECIMENTO E INSTALAÇÃO | SIURB | UN | 1 | 755.53 | 755.53 |  |  | 944.41 | menor
6.3.5 | SIRENE PARA ALARME DE BOMBA EM FUNCIONAMENTO, 220V | SETOP | PC | 9 | 41.66 | 374.94 |  |  | 52.08 | menor
6.3.6 | LUMINÁRIA DE EMERGÊNCIA AUTÔNOMA IE-16 COM LÂMPADA DE 8 W | SETOP | UN | 69 | 52.26 | 3605.94 |  |  | 65.33 | menor
6.4 | Placas de sinalização |  |  |  |  | 2262.46 | 2262.21 | 0.25 |  | menor
6.4.1 | PLACA FOTOLUMINESCENTE "E5" - 300 X 300 MM "EXTINTOR" | SETOP | UN | 29 | 18.81 | 545.49 |  |  | 23.51 | menor
6.4.2 | PLACA FOTOLUMINESCENTE "E8" - 300 X 300 MM "ABRIGO DE MANGUEIRA" | SETOP | UN | 9 | 18.81 | 169.29 |  |  | 23.51 | menor
6.4.3 | PLACA FOTOLUMINESCENTE "S1" OU "S2"- 380 X 190 MM (SAÍDA - DIREITA OU ESQUERDA) | SETOP | UN | 33 | 19.22 | 634.26 |  |  | 24.02 | menor
6.4.4 | PLACA EM PVC S3, S8, S9, DIM. (19X38CM) "SAÍDA DE EMERGÊNCIA" | PREVENÇAO E COMBATE A INCENDIO | UN | 8 | 10.58 | 84.64 |  |  | 13.22 | menor
6.4.5 | PLACA FOTOLUMINESCENTE "S12" - 380 X 190 MM "SAÍDA DE EMERGÊNCIA" | SETOP | UN | 12 | 19.22 | 230.64 |  |  | 24.02 | menor
6.4.6 | PLACA EM PVC E1 DIM. (30X30CM) "ALARME SONORO" | PREVENÇAO E COMBATE A INCENDIO | UN | 9 | 9.34 | 84.06 |  |  | 11.68 | menor
6.4.7 | PLACA EM PVC E2, E3 DIM. (20X10) "ALARME DE INCÊNDIO" | PREVENÇAO E COMBATE A INCENDIO | UN | 9 | 9.34 | 84.06 |  |  | 11.68 | menor
6.4.8 | PLACA FOTOLUMINESCENTE "M2" OU "M3"- 380 X 190 MM (BARRA ANTIPÂNICO) | SETOP | UN | 14 | 19.22 | 269.08 |  |  | 24.02 | menor
6.4.9 | PLACA EM PVC E2, E3 DIM. (20X10) "BOMBA DE INCÊNDIO" | PREVENÇAO E COMBATE A INCENDIO | UN | 9 | 9.34 | 84.06 |  |  | 11.68 | menor
6.4.10 | PLACA FOTOLUMINESCENTE "S1" OU "S2"- 380 X 190 MM (DUPLA-FACE) | SETOP | UN | 4 | 19.22 | 76.88 |  |  | 24.02 | menor
7 | INSTALAÇÕES HIDRÁULICAS - SANITÁRIOS / DML |  |  |  |  | 63835.11 | 63835.06 | 0.05 |  | menor
7.1 | AF - Reservatórios, extravasores, ventilações, barriletes e acessórios |  |  |  |  | 5733.69 | 5733.77 | -0.08 |  | menor
7.1.1 | LUVA, PVC, SOLDÁVEL, DN 25MM, INSTALADO EM RAMAL DE DISTRIBUIÇÃO DE ÁGUA - FORNECIMENTO E INSTALAÇÃO. AF_12/2014 | INHI - INSTALAÇÕES HIDROS SANITÁRIAS | UN | 3 | 2.36 | 7.08 |  |  | 2.95 | menor
7.1.2 | JOELHO 90 GRAUS, PVC, SOLDÁVEL, DN 25MM, X 3/4 INSTALADO EM RAMAL DE DISTRIBUIÇÃO DE ÁGUA - FORNECIMENTO E INSTALAÇÃO. AF_12/2014 | INHI - INSTALAÇÕES HIDROS SANITÁRIAS | UN | 4 | 4.38 | 17.52 |  |  | 5.48 | menor
7.1.3 | TUBO, PVC, SOLDÁVEL, DN 25 MM, INSTALADO EM RESERVAÇÃO DE ÁGUA DE EDIFICAÇÃO QUE POSSUA RESERVATÓRIO DE FIBRA/FIBROCIMENTO FORNECIMENTO E INSTALAÇÃO. AF_06/2016 | INHI - INSTALAÇÕES HIDROS SANITÁRIAS | M | 9 | 5.22 | 46.98 |  |  | 6.52 | menor
7.1.4 | TORNEIRA DE BÓIA REAL, ROSCÁVEL, 3/4", FORNECIDA E INSTALADA EM RESERVAÇÃO DE ÁGUA. AF_06/2016 | INHI - INSTALAÇÕES HIDROS SANITÁRIAS | UN | 2 | 26.71 | 53.42 |  |  | 26.71 | menor
7.1.5 | CAIXA DÁGUA DE POLIETILENO COM TAMPA 1000 L | SETOP | UN | 6 | 479.73 | 2878.38 |  |  | 479.73 | menor
7.1.6 | ADAPTADOR COM FLANGES LIVRES, PVC, SOLDÁVEL, DN 75 MM X 2 1/2 , INSTALADO EM RESERVAÇÃO DE ÁGUA DE EDIFICAÇÃO QUE POSSUA RESERVATÓRIO DE FIBRA/FIBROCIMENTO FORNECIMENTO E INSTALAÇÃO. AF_06/2016 | INHI - INSTALAÇÕES HIDROS SANITÁRIAS | UN | 1 | 124.38 | 124.38 |  |  | 155.47 | menor
7.1.7 | ADAPTADOR CURTO COM BOLSA E ROSCA PARA REGISTRO, PVC, SOLDÁVEL, DN 75 MM X 2 1/2 , INSTALADO EM RESERVAÇÃO DE ÁGUA DE EDIFICAÇÃO QUE POSSUA RESERVATÓRIO DE FIBRA/FIBROCIMENTO FORNECIMENTO E INSTALAÇÃO. AF_06/2016 | INHI - INSTALAÇÕES HIDROS SANITÁRIAS | UN | 2 | 19.82 | 39.64 |  |  | 24.78 | menor
7.1.8 | REGISTRO DE GAVETA BRUTO, LATÃO, ROSCÁVEL, 2 1/2, INSTALADO EM RESERVAÇÃO DE ÁGUA DE EDIFICAÇÃO QUE POSSUA RESERVATÓRIO DE FIBRA/FIBROCIMENTO  FORNECIMENTO E INSTALAÇÃO. AF_06/2016 | INHI - INSTALAÇÕES HIDROS SANITÁRIAS | UN | 1 | 124.47 | 124.47 |  |  | 155.59 | menor
7.1.9 | TUBO, PVC, SOLDÁVEL, DN 75 MM, INSTALADO EM RESERVAÇÃO DE ÁGUA DE EDIFICAÇÃO QUE POSSUA RESERVATÓRIO DE FIBRA/FIBROCIMENTO FORNECIMENTO E INSTALAÇÃO. AF_06/2016 | INHI - INSTALAÇÕES HIDROS SANITÁRIAS | M | 24 | 23.47 | 563.28 |  |  | 29.34 | menor
7.1.10 | CRUZETA PVC SOLDÁVEL DE REDUCAO, DN 75 X 60 MM, INSTALADA EM RESERVAÇÃO DE ÁGUA DE EDIFICAÇÃO QUE POSSUA RESERVATÓRIO DE FIBRA/FIBROCIMENTO FORNECIMENTO E INSTALAÇÃO. | ASTU - ASSENTAMENTO DE TUBOS E PECAS | un. | 1 | 65.78 | 65.78 |  |  | 82.22 | menor
7.1.11 | TÊ, PVC, SOLDÁVEL, DN 75 MM INSTALADO EM RESERVAÇÃO DE ÁGUA DE EDIFICAÇÃO QUE POSSUA RESERVATÓRIO DE FIBRA/FIBROCIMENTO FORNECIMENTO E INSTALAÇÃO. AF_06/2016 | INHI - INSTALAÇÕES HIDROS SANITÁRIAS | UN | 2 | 42.32 | 84.64 |  |  | 52.9 | menor
7.1.12 | LUVA DE REDUÇÃO, PVC, SOLDÁVEL, DN 60MM X 50MM, INSTALADO EM PRUMADA DE ÁGUA - FORNECIMENTO E INSTALAÇÃO. AF_12/2014 | INHI - INSTALAÇÕES HIDROS SANITÁRIAS | UN | 3 | 8.5 | 25.5 |  |  | 10.63 | menor
7.1.13 | ADAPTADOR CURTO COM BOLSA E ROSCA PARA REGISTRO, PVC, SOLDÁVEL, DN 60 MM X 2 , INSTALADO EM RESERVAÇÃO DE ÁGUA DE EDIFICAÇÃO QUE POSSUA RESERVATÓRIO DE FIBRA/FIBROCIMENTO FORNECIMENTO E INSTALAÇÃO. AF_06/2016 | INHI - INSTALAÇÕES HIDROS SANITÁRIAS | UN | 2 | 14.64 | 29.28 |  |  | 18.3 | menor
7.1.14 | REGISTRO DE GAVETA BRUTO, LATÃO, ROSCÁVEL, 2, INSTALADO EM RESERVAÇÃO DE ÁGUA DE EDIFICAÇÃO QUE POSSUA RESERVATÓRIO DE FIBRA/FIBROCIMENTO  FORNECIMENTO E INSTALAÇÃO. AF_06/2016 | INHI - INSTALAÇÕES HIDROS SANITÁRIAS | UN | 1 | 70.48 | 70.48 |  |  | 88.1 | menor
7.1.15 | CURVA 90 GRAUS, PVC, SOLDÁVEL, DN 60 MM, INSTALADO EM RESERVAÇÃO DE ÁGUA DE EDIFICAÇÃO QUE POSSUA RESERVATÓRIO DE FIBRA/FIBROCIMENTO FORNECIMENTO E INSTALAÇÃO. AF_06/2016 | INHI - INSTALAÇÕES HIDROS SANITÁRIAS | UN | 3 | 24.82 | 74.46 |  |  | 31.03 | menor
7.1.16 | TUBO, PVC, SOLDÁVEL, DN 60 MM, INSTALADO EM RESERVAÇÃO DE ÁGUA DE EDIFICAÇÃO QUE POSSUA RESERVATÓRIO DE FIBRA/FIBROCIMENTO FORNECIMENTO E INSTALAÇÃO. AF_06/2016 | INHI - INSTALAÇÕES HIDROS SANITÁRIAS | M | 9 | 18.88 | 169.92 |  |  | 23.6 | menor
7.1.17 | CURVA 90 GRAUS, PVC, SOLDÁVEL, DN 75 MM, INSTALADO EM RESERVAÇÃO DE ÁGUA DE EDIFICAÇÃO QUE POSSUA RESERVATÓRIO DE FIBRA/FIBROCIMENTO FORNECIMENTO E INSTALAÇÃO. AF_06/2016 | INHI - INSTALAÇÕES HIDROS SANITÁRIAS | UN | 2 | 35.78 | 71.56 |  |  | 44.73 | menor
7.1.18 | ADAPTADOR COM FLANGE E ANEL DE VEDAÇÃO, PVC, SOLDÁVEL, DN 50 MM X 1 1/2 , INSTALADO EM RESERVAÇÃO DE ÁGUA DE EDIFICAÇÃO QUE POSSUA RESERVATÓRIO DE FIBRA/FIBROCIMENTO FORNECIMENTO E INSTALAÇÃO. AF_06/2016 | INHI - INSTALAÇÕES HIDROS SANITÁRIAS | UN | 10 | 32.1 | 321 |  |  | 40.13 | menor
7.1.19 | ADAPTADOR CURTO COM BOLSA E ROSCA PARA REGISTRO, PVC, SOLDÁVEL, DN 50 MM X 1 1/2 , INSTALADO EM RESERVAÇÃO DE ÁGUA DE EDIFICAÇÃO QUE POSSUA RESERVATÓRIO DE FIBRA/FIBROCIMENTO FORNECIMENTO E INSTALAÇÃO. AF_06/2016 | INHI - INSTALAÇÕES HIDROS SANITÁRIAS | UN | 10 | 6.95 | 69.5 |  |  | 8.69 | menor
7.1.20 | LUVA DE REDUÇÃO, PVC, SOLDÁVEL, DN 50MM X 25MM, INSTALADO EM PRUMADA DE ÁGUA FORNECIMENTO E INSTALAÇÃO. AF_12/2014 | INHI - INSTALAÇÕES HIDROS SANITÁRIAS | UN | 2 | 5.05 | 10.1 |  |  | 6.31 | menor
7.1.21 | CURVA 90 GRAUS, PVC, SOLDÁVEL, DN 25 MM, INSTALADO EM RESERVAÇÃO DE ÁGUA DE EDIFICAÇÃO QUE POSSUA RESERVATÓRIO DE FIBRA/FIBROCIMENTO FORNECIMENTO E INSTALAÇÃO. AF_06/2016 | INHI - INSTALAÇÕES HIDROS SANITÁRIAS | UN | 3 | 5.3 | 15.9 |  |  | 6.63 | menor
7.1.22 | LUVA PVC, SOLDÁVEL, DN 32 MM, INSTALADA EM RESERVAÇÃO DE ÁGUA DE EDIFICAÇÃO QUE POSSUA RESERVATÓRIO DE FIBRA/FIBROCIMENTO FORNECIMENTO E INSTALAÇÃO. AF_06/2016 | INHI - INSTALAÇÕES HIDROS SANITÁRIAS | UN | 12 | 3.47 | 41.64 |  |  | 4.34 | menor
7.1.23 | JOELHO 90 GRAUS, PVC, SOLDÁVEL, DN 32 MM INSTALADO EM RESERVAÇÃO DE ÁGUA DE EDIFICAÇÃO QUE POSSUA RESERVATÓRIO DE FIBRA/FIBROCIMENTO FORNECIMENTO E INSTALAÇÃO. AF_06/2016 | INHI - INSTALAÇÕES HIDROS SANITÁRIAS | UN | 7 | 4.81 | 33.67 |  |  | 6.01 | menor
7.1.24 | TUBO, PVC, SOLDÁVEL, DN 32 MM, INSTALADO EM RESERVAÇÃO DE ÁGUA DE EDIFICAÇÃO QUE POSSUA RESERVATÓRIO DE FIBRA/FIBROCIMENTO FORNECIMENTO E INSTALAÇÃO. AF_06/2016 | INHI - INSTALAÇÕES HIDROS SANITÁRIAS | M | 60 | 7.49 | 449.4 |  |  | 9.36 | menor
7.1.25 | ADAPTADOR COM FLANGE E ANEL DE VEDAÇÃO, PVC, SOLDÁVEL, DN 32 MM X 1 , INSTALADO EM RESERVAÇÃO DE ÁGUA DE EDIFICAÇÃO QUE POSSUA RESERVATÓRIO DE FIBRA/FIBROCIMENTO FORNECIMENTO E INSTALAÇÃO. AF_06/2016 | INHI - INSTALAÇÕES HIDROS SANITÁRIAS | UN | 2 | 16.95 | 33.9 |  |  | 21.19 | menor
7.1.26 | TUBO, PVC, SOLDÁVEL, DN 50 MM, INSTALADO EM RESERVAÇÃO DE ÁGUA DE EDIFICAÇÃO QUE POSSUA RESERVATÓRIO DE FIBRA/FIBROCIMENTO FORNECIMENTO E INSTALAÇÃO. AF_06/2016 | INHI - INSTALAÇÕES HIDROS SANITÁRIAS | M | 3 | 12.19 | 36.57 |  |  | 15.24 | menor
7.1.27 | REGISTRO DE GAVETA BRUTO, LATÃO, ROSCÁVEL, 1, INSTALADO EM RESERVAÇÃO DE ÁGUA DE EDIFICAÇÃO QUE POSSUA RESERVATÓRIO DE FIBRA/FIBROCIMENTO  FORNECIMENTO E INSTALAÇÃO. AF_06/2016 | INHI - INSTALAÇÕES HIDROS SANITÁRIAS | UN | 2 | 39.88 | 79.76 |  |  | 49.85 | menor
7.1.28 | BUCHA DE REDUÇÃO, PVC, SOLDÁVEL, DN 75MM X 60MM, INSTALADO EM TRECHO PARA ÁGUA FRIA - FORNECIMENTO E INSTALAÇÃO. | INHI - INSTALAÇÕES HIDROS SANITÁRIAS | UN | 3 | 14.2 | 42.6 |  |  | 17.75 | menor
7.1.29 | LUVA, PVC, SOLDÁVEL, DN 60 MM, INSTALADO EM RESERVAÇÃO DE ÁGUA DE EDIFICAÇÃO QUE POSSUA RESERVATÓRIO DE FIBRA/FIBROCIMENTO FORNECIMENTO E INSTALAÇÃO. AF_06/2016 | INHI - INSTALAÇÕES HIDROS SANITÁRIAS | UN | 4 | 12.98 | 51.92 |  |  | 16.23 | menor
7.1.30 | LUVA, PVC, SOLDÁVEL, DN 75 MM, INSTALADO EM RESERVAÇÃO DE ÁGUA DE EDIFICAÇÃO QUE POSSUA RESERVATÓRIO DE FIBRA/FIBROCIMENTO FORNECIMENTO E INSTALAÇÃO. AF_06/2016 | INHI - INSTALAÇÕES HIDROS SANITÁRIAS | UN | 6 | 15.7 | 94.2 |  |  | 19.63 | menor
7.1.31 | LUVA DE REDUÇÃO, PVC, SOLDÁVEL, DN 32MM X 25MM, INSTALADO EM RAMAL DE DISTRIBUIÇÃO DE ÁGUA - FORNECIMENTO E INSTALAÇÃO. AF_12/2014 | INHI - INSTALAÇÕES HIDROS SANITÁRIAS | UN | 2 | 3.38 | 6.76 |  |  | 4.23 | menor
7.2 | AF - Sanitários / DML a serem construídos - Térreo |  |  |  |  | 10205.76 | 10205.67 | 0.09 |  | menor
7.2.1 | TANQUE DE LOUÇA BRANCA COM COLUNA, 30L OU EQUIVALENTE, INCLUSO SIFÃO FLEXÍVEL EM PVC, VÁLVULA METÁLICA E TORNEIRA DE METAL CROMADO PADRÃO MÉDIO - FORNECIMENTO E INSTALAÇÃO. AF_12/2013 | INHI - INSTALAÇÕES HIDROS SANITÁRIAS | UN | 1 | 700 | 700 |  |  | 741.16 | menor
7.2.2 | REGISTRO DE GAVETA BRUTO, LATÃO, ROSCÁVEL, 3/4", COM ACABAMENTO E CANOPLA CROMADOS. FORNECIDO E INSTALADO EM RAMAL DE ÁGUA. AF_12/2014 | INHI - INSTALAÇÕES HIDROS SANITÁRIAS | UN | 6 | 39.07 | 234.42 |  |  | 48.84 | menor
7.2.3 | BANCADA DE GRANITO CINZA POLIDO PARA LAVATÓRIO 1,50 X 0,60 M - FORNECIMENTO E INSTALAÇÃO. AF_12/2013 | INHI - INSTALAÇÕES HIDROS SANITÁRIAS | UN | 2 | 590 | 1180 |  |  | 604.22 | menor
7.2.4 | RODABANCADA EM GRANITO CINZA ANDORINHA H = 10 CM, E = 2 CM | SETOP | M | 5 | 29.34 | 146.7 |  |  | 29.34 | menor
7.2.5 | TESTEIRA EM GRANITO CINZA ANDORINHA | SETOP | M | 5 | 9.83 | 49.15 |  |  | 9.83 | menor
7.2.6 | CUBA DE EMBUTIR OVAL EM LOUÇA BRANCA, 35 X 50CM OU EQUIVALENTE, INCLUSO VÁLVULA EM METAL CROMADO E SIFÃO FLEXÍVEL EM PVC - FORNECIMENTO E INSTALAÇÃO. AF_12/2013 | INHI - INSTALAÇÕES HIDROS SANITÁRIAS | UN | 4 | 130 | 520 |  |  | 149.74 | menor
7.2.7 | TÊ COM BUCHA DE LATÃO NA BOLSA CENTRAL, PVC, SOLDÁVEL, DN 25MM X 1/2, INSTALADO EM PRUMADA DE ÁGUA - FORNECIMENTO E INSTALAÇÃO. AF_12/2014 | INHI - INSTALAÇÕES HIDROS SANITÁRIAS | UN | 4 | 8.17 | 32.68 |  |  | 10.21 | menor
7.2.8 | TORNEIRA PARA LAVATÓRIO PRESMATIC ANTIVANDALISMO DE FECHAMENTO AUTOMÁTICO, INCLUSO ENGATE METÁLICO, COMPLETA - FORNECIMENTO E INSTALAÇÃO | SETOP | UN | 4 | 277.11 | 1108.44 |  |  | 277.11 | menor
7.2.9 | Torneira curta com porta cadeado e cadeado, para uso geral, em latão fundido cromado, DN= 3/4", completa, fornecimento e instalação | Acessórios e metais | un | 3 | 40 | 120 |  |  | 47.92 | menor
7.2.10 | ENGATE FLEXÍVEL EM INOX, 1/2 X 40CM - FORNECIMENTO E INSTALAÇÃO. AF_12/2013 | INHI - INSTALAÇÕES HIDROS SANITÁRIAS | UN | 1 | 24.65 | 24.65 |  |  | 30.81 | menor
7.2.11 | LAVATÓRIO DE LOUÇA INDIVIDUAL PARA PORTADORES DE DEFICIÊNCIA FÍSICA, COMPLETO, INCLUSO TORNEIRA DE FECHAMENTO AUTOMÁTICO, VÁLVULA, ENGATE E SIFÃO CROMADO, PARAFUSOS - FORNECIMENTO E INSTALAÇÃO | SIURB | UN | 2 | 750 | 1500 |  |  | 778.04 | menor
7.2.12 | VASO SANITARIO SIFONADO CONVENCIONAL COM LOUÇA BRANCA, INCLUSO CONJUNTO DE LIGAÇÃO PARA BACIA SANITÁRIA AJUSTÁVEL - FORNECIMENTO E INSTALAÇÃO. AF_10/2016 | INHI - INSTALAÇÕES HIDROS SANITÁRIAS | UN | 4 | 187.91 | 751.64 |  |  | 187.91 | menor
7.2.13 | VASO SANITARIO SIFONADO CONVENCIONAL PARA PCD SEM FURO FRONTAL COM LOUÇA BRANCA SEM ASSENTO, INCLUSO CONJUNTO DE LIGAÇÃO PARA BACIA SANITÁRIA AJUSTÁVEL - FORNECIMENTO E INSTALAÇÃO. AF_10/2016 | INHI - INSTALAÇÕES HIDROS SANITÁRIAS | UN | 2 | 700 | 1400 |  |  | 713.55 | menor
7.2.14 | REGISTRO DE GAVETA BRUTO, LATÃO, ROSCÁVEL, 1 1/2, COM ACABAMENTO E CANOPLA CROMADOS, INSTALADO EM RESERVAÇÃO DE ÁGUA DE EDIFICAÇÃO QUE POSSUA RESERVATÓRIO DE FIBRA/FIBROCIMENTO  FORNECIMENTO E INSTALAÇÃO. AF_06/2016 | INHI - INSTALAÇÕES HIDROS SANITÁRIAS | UN | 6 | 77.06 | 462.36 |  |  | 96.32 | menor
7.2.15 | VALVULA DESCARGA 1.1/2" COM REGISTRO, ACABAMENTO EM METAL CROMADO - FORNECIMENTO E INSTALACAO | INHI - INSTALAÇÕES HIDROS SANITÁRIAS | UN | 6 | 163.24 | 979.44 |  |  | 204.05 | menor
7.2.16 | Instalação de bebedouro industrial 50 L | ASTU - ASSENTAMENTO DE TUBOS E PECAS | un. | 1 | 33.12 | 33.12 |  |  | 41.4 | menor
7.2.17 | ADAPTADOR CURTO COM BOLSA E ROSCA PARA REGISTRO, PVC, SOLDÁVEL, DN 25MM X 3/4, INSTALADO EM PRUMADA DE ÁGUA - FORNECIMENTO E INSTALAÇÃO. AF_12/2014 | INHI - INSTALAÇÕES HIDROS SANITÁRIAS | UN | 12 | 2.13 | 25.56 |  |  | 2.66 | menor
7.2.18 | ADAPTADOR CURTO COM BOLSA E ROSCA PARA REGISTRO, PVC, SOLDÁVEL, DN 50MM X 1.1/2, INSTALADO EM PRUMADA DE ÁGUA - FORNECIMENTO E INSTALAÇÃO. AF_12/2014 | INHI - INSTALAÇÕES HIDROS SANITÁRIAS | UN | 18 | 5.91 | 106.38 |  |  | 7.39 | menor
7.2.19 | ADAPTADOR CURTO COM BOLSA E ROSCA PARA REGISTRO, PVC, SOLDÁVEL, DN 50MM X 1.1/4, INSTALADO EM PRUMADA DE ÁGUA - FORNECIMENTO E INSTALAÇÃO. AF_12/2014 | INHI - INSTALAÇÕES HIDROS SANITÁRIAS | UN | 6 | 8.3 | 49.8 |  |  | 10.37 | menor
7.2.20 | TE, PVC, SOLDÁVEL, DN 60MM, INSTALADO EM PRUMADA DE ÁGUA - FORNECIMENTO E INSTALAÇÃO. AF_12/2014 | INHI - INSTALAÇÕES HIDROS SANITÁRIAS | UN | 6 | 21.83 | 130.98 |  |  | 27.29 | menor
7.2.21 | REDUCAO DE PVC SOLDAVEL AGUA FRIA 60X25MM - FORNECIMENTO E INSTALACAO | INHI - INSTALAÇÕES HIDROS SANITÁRIAS | UN | 2 | 11.33 | 22.66 |  |  | 14.16 | menor
7.2.22 | JOELHO 90 GRAUS, PVC, SOLDÁVEL, DN 60MM, INSTALADO EM PRUMADA DE ÁGUA - FORNECIMENTO E INSTALAÇÃO. AF_12/2014 | INHI - INSTALAÇÕES HIDROS SANITÁRIAS | UN | 6 | 18.78 | 112.68 |  |  | 23.47 | menor
7.2.23 | LUVA DE REDUÇÃO, PVC, SOLDÁVEL, DN 60MM X 50MM, INSTALADO EM PRUMADA DE ÁGUA - FORNECIMENTO E INSTALAÇÃO. AF_12/2014 | INHI - INSTALAÇÕES HIDROS SANITÁRIAS | UN | 6 | 8.5 | 51 |  |  | 10.63 | menor
7.2.24 | LUVA DE REDUÇÃO, PVC, SOLDÁVEL, DN 50MM X 25MM, INSTALADO EM PRUMADA DE ÁGUA FORNECIMENTO E INSTALAÇÃO. AF_12/2014 | INHI - INSTALAÇÕES HIDROS SANITÁRIAS | UN | 4 | 5.05 | 20.2 |  |  | 6.31 | menor
7.2.25 | TUBO, PVC, SOLDÁVEL, DN 25MM, INSTALADO EM RAMAL DE DISTRIBUIÇÃO DE ÁGUA - FORNECIMENTO E INSTALAÇÃO. AF_12/2014 | INHI - INSTALAÇÕES HIDROS SANITÁRIAS | M | 13 | 4.82 | 62.66 |  |  | 6.02 | menor
7.2.26 | TUBO, PVC, SOLDÁVEL, DN 50MM, INSTALADO EM PRUMADA DE ÁGUA - FORNECIMENTO E INSTALAÇÃO. AF_12/2014 | INHI - INSTALAÇÕES HIDROS SANITÁRIAS | M | 9 | 8.54 | 76.86 |  |  | 10.68 | menor
7.2.27 | TUBO, PVC, SOLDÁVEL, DN 60MM, INSTALADO EM PRUMADA DE ÁGUA - FORNECIMENTO E INSTALAÇÃO. AF_12/2014 | INHI - INSTALAÇÕES HIDROS SANITÁRIAS | M | 18 | 13.05 | 234.9 |  |  | 16.31 | menor
7.2.28 | JOELHO 90 GRAUS COM BUCHA DE LATÃO, PVC, SOLDÁVEL, DN 25MM, X 3/4 INSTALADO EM RAMAL OU SUB-RAMAL DE ÁGUA - FORNECIMENTO E INSTALAÇÃO. AF_12/2014 | INHI - INSTALAÇÕES HIDROS SANITÁRIAS | UN | 3 | 8.14 | 24.42 |  |  | 10.17 | menor
7.2.29 | JOELHO 90 GRAUS COM BUCHA DE LATÃO, PVC, SOLDÁVEL, DN 25MM, X 1/2 INSTALADO EM RAMAL OU SUB-RAMAL DE ÁGUA - FORNECIMENTO E INSTALAÇÃO. AF_12/2014 | INHI - INSTALAÇÕES HIDROS SANITÁRIAS | UN | 6 | 7.51 | 45.06 |  |  | 9.39 | menor
7.3 | AF - Sanitários existentes "acréscimos de bacias sanitárias e lavatórios PNE" |  |  |  |  | 6856.64 | 6856.6 | 0.04 |  | menor
7.3.1 | REGISTRO DE GAVETA BRUTO, LATÃO, ROSCÁVEL, 1 1/2, COM ACABAMENTO E CANOPLA CROMADOS, INSTALADO EM RESERVAÇÃO DE ÁGUA DE EDIFICAÇÃO QUE POSSUA RESERVATÓRIO DE FIBRA/FIBROCIMENTO  FORNECIMENTO E INSTALAÇÃO. AF_06/2016 | INHI - INSTALAÇÕES HIDROS SANITÁRIAS | UN | 4 | 77.06 | 308.24 |  |  | 96.32 | menor
7.3.2 | VALVULA DESCARGA 1.1/2" COM REGISTRO, ACABAMENTO EM METAL CROMADO - FORNECIMENTO E INSTALACAO | INHI - INSTALAÇÕES HIDROS SANITÁRIAS | UN | 4 | 163.24 | 652.96 |  |  | 204.05 | menor
7.3.3 | VASO SANITARIO SIFONADO CONVENCIONAL COM LOUÇA BRANCA, INCLUSO CONJUNTO DE LIGAÇÃO PARA BACIA SANITÁRIA AJUSTÁVEL - FORNECIMENTO E INSTALAÇÃO. AF_10/2016 | INHI - INSTALAÇÕES HIDROS SANITÁRIAS | UN | 4 | 187.91 | 751.64 |  |  | 187.91 | menor
7.3.4 | LAVATÓRIO DE LOUÇA INDIVIDUAL PARA PORTADORES DE DEFICIÊNCIA FÍSICA, COMPLETO, INCLUSO TORNEIRA DE FECHAMENTO AUTOMÁTICO, VÁLVULA, ENGATE E SIFÃO CROMADO, PARAFUSOS - FORNECIMENTO E INSTALAÇÃO | SIURB | UN | 4 | 750 | 3000 |  |  | 778.04 | menor
7.3.5 | REGISTRO DE GAVETA BRUTO, LATÃO, ROSCÁVEL, 3/4", COM ACABAMENTO E CANOPLA CROMADOS. FORNECIDO E INSTALADO EM RAMAL DE ÁGUA. AF_12/2014 | INHI - INSTALAÇÕES HIDROS SANITÁRIAS | UN | 2 | 39.07 | 78.14 |  |  | 48.84 | menor
7.3.6 | ADAPTADOR CURTO COM BOLSA E ROSCA PARA REGISTRO, PVC, SOLDÁVEL, DN 50MM X 1.1/4, INSTALADO EM PRUMADA DE ÁGUA - FORNECIMENTO E INSTALAÇÃO. AF_12/2014 | INHI - INSTALAÇÕES HIDROS SANITÁRIAS | UN | 4 | 8.3 | 33.2 |  |  | 10.37 | menor
7.3.7 | JOELHO 90 GRAUS COM BUCHA DE LATÃO, PVC, SOLDÁVEL, DN 25MM, X 1/2 INSTALADO EM RAMAL OU SUB-RAMAL DE ÁGUA - FORNECIMENTO E INSTALAÇÃO. AF_12/2014 | INHI - INSTALAÇÕES HIDROS SANITÁRIAS | UN | 6 | 7.51 | 45.06 |  |  | 9.39 | menor
7.3.8 | Instalação de bebedouro industrial 50 L | ASTU - ASSENTAMENTO DE TUBOS E PECAS | un. | 2 | 41.4 | 82.8 |  |  | 41.4 | menor
7.3.9 | BEBEDOURO INDUSTRIAL 50L | BEBEDOURO E FILTRO | UN | 1 | 1038.8 | 1038.8 |  |  | 1038.8 | menor
7.3.10 | FILTRO AP-200 CURTO AQUALAR OU SIMILAR | BEBEDOURO E FILTRO | UN | 1 | 161.4 | 161.4 |  |  | 161.4 | menor
7.3.11 | ADAPTADOR CURTO COM BOLSA E ROSCA PARA REGISTRO, PVC, SOLDÁVEL, DN 50MM X 1.1/2, INSTALADO EM PRUMADA DE ÁGUA - FORNECIMENTO E INSTALAÇÃO. AF_12/2014 | INHI - INSTALAÇÕES HIDROS SANITÁRIAS | UN | 12 | 6.65 | 79.8 |  |  | 7.39 | menor
7.3.12 | TUBO, PVC, SOLDÁVEL, DN 25MM, INSTALADO EM RAMAL DE DISTRIBUIÇÃO DE ÁGUA - FORNECIMENTO E INSTALAÇÃO. AF_12/2014 | INHI - INSTALAÇÕES HIDROS SANITÁRIAS | M | 12 | 5.42 | 65.04 |  |  | 6.02 | menor
7.3.13 | TUBO, PVC, SOLDÁVEL, DN 50MM, INSTALADO EM PRUMADA DE ÁGUA - FORNECIMENTO E INSTALAÇÃO. AF_12/2014 | INHI - INSTALAÇÕES HIDROS SANITÁRIAS | M | 12 | 9.61 | 115.32 |  |  | 10.68 | menor
7.3.14 | TUBO, PVC, SOLDÁVEL, DN 60MM, INSTALADO EM PRUMADA DE ÁGUA - FORNECIMENTO E INSTALAÇÃO. AF_12/2014 | INHI - INSTALAÇÕES HIDROS SANITÁRIAS | M | 6 | 14.68 | 88.08 |  |  | 16.31 | menor
7.3.15 | LUVA, PVC, SOLDÁVEL, DN 25MM, INSTALADO EM RAMAL DE DISTRIBUIÇÃO DE ÁGUA - FORNECIMENTO E INSTALAÇÃO. AF_12/2014 | INHI - INSTALAÇÕES HIDROS SANITÁRIAS | UN | 6 | 2.66 | 15.96 |  |  | 2.95 | menor
7.3.16 | LUVA, PVC, SOLDÁVEL, DN 60MM, INSTALADO EM PRUMADA DE ÁGUA - FORNECIMENTO E INSTALAÇÃO. AF_12/2014 | INHI - INSTALAÇÕES HIDROS SANITÁRIAS | UN | 6 | 10.53 | 63.18 |  |  | 11.7 | menor
7.3.17 | LUVA, PVC, SOLDÁVEL, DN 50MM, INSTALADO EM PRUMADA DE ÁGUA - FORNECIMENTO E INSTALAÇÃO. AF_12/2014 | INHI - INSTALAÇÕES HIDROS SANITÁRIAS | UN | 6 | 5.75 | 34.5 |  |  | 6.39 | menor
7.3.18 | LUVA DE CORRER, PVC, SOLDÁVEL, DN 50MM, INSTALADO EM PRUMADA DE ÁGUA - FORNECIMENTO E INSTALAÇÃO. AF_12/2014 | INHI - INSTALAÇÕES HIDROS SANITÁRIAS | UN | 6 | 17.46 | 104.76 |  |  | 19.4 | menor
7.3.19 | LUVA DE CORRER, PVC, SOLDÁVEL, DN 60MM, INSTALADO EM PRUMADA DE ÁGUA FORNECIMENTO E INSTALAÇÃO. AF_12/2014 | INHI - INSTALAÇÕES HIDROS SANITÁRIAS | UN | 6 | 22.96 | 137.76 |  |  | 25.51 | menor
7.4 | AF - Sala de reparos - Térreo |  |  |  |  | 3266.04 | 3265.94 | 0.1 |  | menor
7.4.1 | BANCADA DE GRANITO CINZA POLIDO 150 X 60 CM, COM CUBA DE EMBUTIR DE AÇO INOXIDÁVEL MÉDIA, VÁLVULA AMERICANA EM METAL CROMADO, SIFÃO FLEXÍVEL EM PVC, ENGATE FLEXÍVEL 30 CM, TORNEIRA CROMADA LONGA DE PAREDE, 1/2 OU 3/4, PARA PIA DE COZINHA - COMPLETA - FORNECIMENTO E INSTALAÇÃO | INHI - INSTALAÇÕES HIDROS SANITÁRIAS | UN | 2 | 800 | 1600 |  |  | 828.05 | menor
7.4.2 | BANCADA EM GRANITO CINZA ANDORINHA E = 3 CM, APOIADAEM CONSOLE DE METALON 20 X 30 MM | SETOP | m² | 4 | 280 | 1120 |  |  | 302.22 | menor
7.4.3 | RODABANCADA EM GRANITO CINZA ANDORINHA H = 10 CM, E = 2 CM | SETOP | M | 8 | 29.34 | 234.72 |  |  | 29.34 | menor
7.4.4 | TESTEIRA EM GRANITO CINZA ANDORINHA | SETOP | M | 8 | 9.83 | 78.64 |  |  | 9.83 | menor
7.4.5 | TUBO, PVC, SOLDÁVEL, DN 25 MM, INSTALADO EM RESERVAÇÃO DE ÁGUA DE EDIFICAÇÃO QUE POSSUA RESERVATÓRIO DE FIBRA/FIBROCIMENTO FORNECIMENTO E INSTALAÇÃO. AF_06/2016 | INHI - INSTALAÇÕES HIDROS SANITÁRIAS | M | 24 | 5.22 | 125.28 |  |  | 6.52 | menor
7.4.6 | JOELHO 90 GRAUS COM BUCHA DE LATÃO, PVC, SOLDÁVEL, DN 25MM, X 3/4 INSTALADO EM RAMAL OU SUB-RAMAL DE ÁGUA - FORNECIMENTO E INSTALAÇÃO. AF_12/2014 | INHI - INSTALAÇÕES HIDROS SANITÁRIAS | UN | 2 | 8.14 | 16.28 |  |  | 10.17 | menor
7.4.7 | LUVA, PVC, SOLDÁVEL, DN 25MM, INSTALADO EM RAMAL DE DISTRIBUIÇÃO DE ÁGUA - FORNECIMENTO E INSTALAÇÃO. AF_12/2014 | INHI - INSTALAÇÕES HIDROS SANITÁRIAS | UN | 6 | 2.36 | 14.16 |  |  | 2.95 | menor
7.4.8 | JOELHO 90 GRAUS, PVC, SOLDÁVEL, DN 25MM, INSTALADO EM RAMAL DE DISTRIBUIÇÃO DE ÁGUA - FORNECIMENTO E INSTALAÇÃO. AF_12/2014 | INHI - INSTALAÇÕES HIDROS SANITÁRIAS | UN | 10 | 3.15 | 31.5 |  |  | 3.94 | menor
7.4.9 | ADAPTADOR CURTO COM BOLSA E ROSCA PARA REGISTRO, PVC, SOLDÁVEL, DN 25MM X 3/4, INSTALADO EM PRUMADA DE ÁGUA - FORNECIMENTO E INSTALAÇÃO. AF_12/2014 | INHI - INSTALAÇÕES HIDROS SANITÁRIAS | UN | 3 | 2.13 | 6.39 |  |  | 2.66 | menor
7.4.10 | REGISTRO DE GAVETA BRUTO, LATÃO, ROSCÁVEL, 3/4", COM ACABAMENTO E CANOPLA CROMADOS. FORNECIDO E INSTALADO EM RAMAL DE ÁGUA. AF_12/2014 | INHI - INSTALAÇÕES HIDROS SANITÁRIAS | UN | 1 | 39.07 | 39.07 |  |  | 48.84 | menor
7.5 | ES - Sanitários / DML a serem construídos - Térreo |  |  |  |  | 1781.95 | 1782.06 | -0.11 |  | menor
7.5.1 | CAIXA SIFONADA, PVC, DN 150 X 185 X 75 MM, JUNTA ELÁSTICA, FORNECIDA E INSTALADA EM RAMAL DE DESCARGA OU EM RAMAL DE ESGOTO SANITÁRIO. AF_12/2014 | INHI - INSTALAÇÕES HIDROS SANITÁRIAS | UN | 5 | 33.96 | 169.8 |  |  | 42.45 | menor
7.5.2 | GRELHA/PORTA GRELHA AÇO INOX, FECHO GIRATÓRIO 150 X150 MM | SETOP | UN | 5 | 26.45 | 132.25 |  |  | 33.06 | menor
7.5.3 | CAIXA SIFONADA EM PVC COM TAMPA CEGA 150 X 150 X 50 MM | SETOP | PÇ | 1 | 40.42 | 40.42 |  |  | 50.53 | menor
7.5.4 | CAP PVC ESGOTO 100MM (TAMPÃO) - FORNECIMENTO E INSTALAÇÃO | INHI - INSTALAÇÕES HIDROS SANITÁRIAS | UN | 2 | 8.1 | 16.2 |  |  | 10.12 | menor
7.5.5 | CURVA PVC LONGA 45º ESGOTO 50MM - FORNECIMENTO E INSTALACAO | INHI - INSTALAÇÕES HIDROS SANITÁRIAS | UN | 3 | 8.9 | 26.7 |  |  | 11.13 | menor
7.5.6 | CURVA 45 GRAUS DIAMETRO 40 MM | INSTALAÇÕES HIDRO-SANITÁRIAS | Un | 12 | 8.32 | 99.84 |  |  | 10.4 | menor
7.5.7 | TE, PVC, SERIE NORMAL, ESGOTO PREDIAL, DN 50 X 50 MM, JUNTA ELÁSTICA, FORNECIDO E INSTALADO EM RAMAL DE DESCARGA OU RAMAL DE ESGOTO SANITÁRIO. AF_12/2014 | INHI - INSTALAÇÕES HIDROS SANITÁRIAS | UN | 6 | 9.73 | 58.38 |  |  | 12.16 | menor
7.5.8 | CURVA CURTA 90 GRAUS, PVC, SERIE NORMAL, ESGOTO PREDIAL, DN 100 MM, JUNTA ELÁSTICA, FORNECIDO E INSTALADO EM RAMAL DE DESCARGA OU RAMAL DE ESGOTO SANITÁRIO. AF_12/2014 | INHI - INSTALAÇÕES HIDROS SANITÁRIAS | UN | 10 | 18.9 | 189 |  |  | 23.63 | menor
7.5.9 | JOELHO 90 GRAUS, PVC, SERIE NORMAL, ESGOTO PREDIAL, DN 50 MM, JUNTA ELÁSTICA, FORNECIDO E INSTALADO EM RAMAL DE DESCARGA OU RAMAL DE ESGOTO SANITÁRIO. AF_12/2014 | INHI - INSTALAÇÕES HIDROS SANITÁRIAS | UN | 6 | 5.41 | 32.46 |  |  | 6.76 | menor
7.5.10 | JOELHO 90 GRAUS, PVC, SERIE NORMAL, ESGOTO PREDIAL, DN 40 MM, JUNTA SOLDÁVEL, FORNECIDO E INSTALADO EM RAMAL DE DESCARGA OU RAMAL DE ESGOTO SANITÁRIO. AF_12/2014 | INHI - INSTALAÇÕES HIDROS SANITÁRIAS | UN | 10 | 4.14 | 41.4 |  |  | 5.17 | menor
7.5.11 | JUNCAO SIMPLES, PVC, DN 100 X 50 MM, SERIE NORMAL PARA ESGOTO PREDIAL | INHI - INSTALAÇÕES HIDROS SANITÁRIAS | UN | 4 | 14.36 | 57.44 |  |  | 17.95 | menor
7.5.12 | JUNÇÃO SIMPLES, PVC, SERIE NORMAL, ESGOTO PREDIAL, DN 100 X 100 MM, JUNTA ELÁSTICA, FORNECIDO E INSTALADO EM RAMAL DE DESCARGA OU RAMAL DE ESGOTO SANITÁRIO. AF_12/2014 | INHI - INSTALAÇÕES HIDROS SANITÁRIAS | UN | 6 | 23.26 | 139.56 |  |  | 29.08 | menor
7.5.13 | JUNCAO PVC ESGOTO 75X50MM - FORNECIMENTO E INSTALACAO | INHI - INSTALAÇÕES HIDROS SANITÁRIAS | UN | 2 | 19.5 | 39 |  |  | 24.38 | menor
7.5.14 | LUVA SIMPLES, PVC, SERIE NORMAL, ESGOTO PREDIAL, DN 100 MM, JUNTA ELÁSTICA, FORNECIDO E INSTALADO EM RAMAL DE DESCARGA OU RAMAL DE ESGOTO SANITÁRIO. AF_12/2014 | INHI - INSTALAÇÕES HIDROS SANITÁRIAS | UN | 8 | 8.82 | 70.56 |  |  | 11.02 | menor
7.5.15 | TUBO PVC, SERIE NORMAL, ESGOTO PREDIAL, DN 40 MM, FORNECIDO E INSTALADO EM RAMAL DE DESCARGA OU RAMAL DE ESGOTO SANITÁRIO. AF_12/2014 | INHI - INSTALAÇÕES HIDROS SANITÁRIAS | M | 18 | 10.02 | 180.36 |  |  | 12.53 | menor
7.5.16 | TUBO PVC, SERIE NORMAL, ESGOTO PREDIAL, DN 100 MM, FORNECIDO E INSTALADO EM RAMAL DE DESCARGA OU RAMAL DE ESGOTO SANITÁRIO. AF_12/2014 | INHI - INSTALAÇÕES HIDROS SANITÁRIAS | M | 6 | 28.27 | 169.62 |  |  | 35.34 | menor
7.5.17 | TUBO PVC, SERIE NORMAL, ESGOTO PREDIAL, DN 100 MM, FORNECIDO E INSTALADO EM PRUMADA DE ESGOTO SANITÁRIO OU VENTILAÇÃO. AF_12/2014 | INHI - INSTALAÇÕES HIDROS SANITÁRIAS | M | 12 | 11.83 | 141.96 |  |  | 14.79 | menor
7.5.18 | TUBO PVC, SERIE NORMAL, ESGOTO PREDIAL, DN 50 MM, FORNECIDO E INSTALADO EM RAMAL DE DESCARGA OU RAMAL DE ESGOTO SANITÁRIO. AF_12/2014 | INHI - INSTALAÇÕES HIDROS SANITÁRIAS | M | 12 | 14.75 | 177 |  |  | 18.44 | menor
7.6 | ES - Sanitários existentes "acréscimos de bacias sanitárias e lavatórios PNE" |  |  |  |  | 1424.45 | 1424.51 | -0.06 |  | menor
7.6.1 | CAIXA SIFONADA, PVC, DN 150 X 185 X 75 MM, JUNTA ELÁSTICA, FORNECIDA E INSTALADA EM RAMAL DE DESCARGA OU EM RAMAL DE ESGOTO SANITÁRIO. AF_12/2014 | INHI - INSTALAÇÕES HIDROS SANITÁRIAS | UN | 4 | 33.96 | 135.84 |  |  | 42.45 | menor
7.6.2 | GRELHA/PORTA GRELHA AÇO INOX, FECHO GIRATÓRIO 150 X 150 MM | SETOP | UN | 4 | 26.45 | 105.8 |  |  | 33.06 | menor
7.6.3 | CAIXA SIFONADA EM PVC COM TAMPA CEGA 150 X 150 X 50 MM | SETOP | PÇ | 3 | 40.42 | 121.26 |  |  | 50.53 | menor
7.6.4 | JOELHO 45 GRAUS, PVC, SERIE NORMAL, ESGOTO PREDIAL, DN 40 MM, JUNTA SOLDÁVEL, FORNECIDO E INSTALADO EM RAMAL DE DESCARGA OU RAMAL DE ESGOTO SANITÁRIO. AF_12/2014 | INHI - INSTALAÇÕES HIDROS SANITÁRIAS | UN | 4 | 4.7 | 18.8 |  |  | 5.87 | menor
7.6.5 | JOELHO 90 GRAUS, PVC, SERIE NORMAL, ESGOTO PREDIAL, DN 40 MM, JUNTA SOLDÁVEL, FORNECIDO E INSTALADO EM RAMAL DE DESCARGA OU RAMAL DE ESGOTO SANITÁRIO. AF_12/2014 | INHI - INSTALAÇÕES HIDROS SANITÁRIAS | UN | 10 | 4.14 | 41.4 |  |  | 5.17 | menor
7.6.6 | JOELHO 90 GRAUS, PVC, SERIE NORMAL, ESGOTO PREDIAL, DN 100 MM, JUNTA ELÁSTICA, FORNECIDO E INSTALADO EM RAMAL DE DESCARGA OU RAMAL DE ESGOTO SANITÁRIO. AF_12/2014 | INHI - INSTALAÇÕES HIDROS SANITÁRIAS | UN | 8 | 12.31 | 98.48 |  |  | 15.39 | menor
7.6.7 | JOELHO 90 GRAUS, PVC, SERIE NORMAL, ESGOTO PREDIAL, DN 50 MM, JUNTA ELÁSTICA, FORNECIDO E INSTALADO EM PRUMADA DE ESGOTO SANITÁRIO OU VENTILAÇÃO. AF_12/2014 | INHI - INSTALAÇÕES HIDROS SANITÁRIAS | UN | 7 | 3.22 | 22.54 |  |  | 4.03 | menor
7.6.8 | JUNÇÃO SIMPLES, PVC, SERIE NORMAL, ESGOTO PREDIAL, DN 100 X 100 MM, JUNTA ELÁSTICA, FORNECIDO E INSTALADO EM RAMAL DE DESCARGA OU RAMAL DE ESGOTO SANITÁRIO. AF_12/2014 | INHI - INSTALAÇÕES HIDROS SANITÁRIAS | UN | 8 | 23.26 | 186.08 |  |  | 29.08 | menor
7.6.9 | JUNCAO SIMPLES, PVC, DN 100 X 50 MM, SERIE NORMAL PARA ESGOTO PREDIAL | INHI - INSTALAÇÕES HIDROS SANITÁRIAS | UN | 6 | 14.36 | 86.16 |  |  | 17.95 | menor
7.6.10 | LUVA SIMPLES, PVC, SERIE NORMAL, ESGOTO PREDIAL, DN 100 MM, JUNTA ELÁSTICA, FORNECIDO E INSTALADO EM RAMAL DE DESCARGA OU RAMAL DE ESGOTO SANITÁRIO. AF_12/2014 | INHI - INSTALAÇÕES HIDROS SANITÁRIAS | UN | 6 | 8.82 | 52.92 |  |  | 11.02 | menor
7.6.11 | LUVA DE CORRER, PVC, SERIE NORMAL, ESGOTO PREDIAL, DN 100 MM, JUNTA ELÁSTICA, FORNECIDO E INSTALADO EM RAMAL DE DESCARGA OU RAMAL DE ESGOTO SANITÁRIO. AF_12/2014 | INHI - INSTALAÇÕES HIDROS SANITÁRIAS | UN | 4 | 12.86 | 51.44 |  |  | 16.07 | menor
7.6.12 | TUBO PVC, SERIE NORMAL, ESGOTO PREDIAL, DN 100 MM, FORNECIDO E INSTALADO EM RAMAL DE DESCARGA OU RAMAL DE ESGOTO SANITÁRIO. AF_12/2014 | INHI - INSTALAÇÕES HIDROS SANITÁRIAS | M | 12 | 28.27 | 339.24 |  |  | 35.34 | menor
7.6.13 | TUBO PVC, SERIE NORMAL, ESGOTO PREDIAL, DN 50 MM, FORNECIDO E INSTALADO EM RAMAL DE DESCARGA OU RAMAL DE ESGOTO SANITÁRIO. AF_12/2014 | INHI - INSTALAÇÕES HIDROS SANITÁRIAS | M | 3 | 14.75 | 44.25 |  |  | 18.44 | menor
7.6.14 | TUBO PVC, SERIE NORMAL, ESGOTO PREDIAL, DN 40 MM, FORNECIDO E INSTALADO EM RAMAL DE DESCARGA OU RAMAL DE ESGOTO SANITÁRIO. AF_12/2014 | INHI - INSTALAÇÕES HIDROS SANITÁRIAS | M | 12 | 10.02 | 120.24 |  |  | 12.53 | menor
7.7 | ES - Sala de reparos - Térreo |  |  |  |  | 476.34 | 476.36 | -0.02 |  | menor
7.7.1 | CAIXA SIFONADA, PVC, DN 150 X 185 X 75 MM, JUNTA ELÁSTICA, FORNECIDA E INSTALADA EM RAMAL DE DESCARGA OU EM RAMAL DE ESGOTO SANITÁRIO. AF_12/2014 | INHI - INSTALAÇÕES HIDROS SANITÁRIAS | UN | 1 | 33.96 | 33.96 |  |  | 42.45 | menor
7.7.2 | GRELHA/PORTA GRELHA AÇO INOX, FECHO GIRATÓRIO 150 X 150 MM | SETOP | UN | 1 | 26.45 | 26.45 |  |  | 33.06 | menor
7.7.3 | TUBO PVC, SERIE NORMAL, ESGOTO PREDIAL, DN 50 MM, FORNECIDO E INSTALADO EM RAMAL DE DESCARGA OU RAMAL DE ESGOTO SANITÁRIO. AF_12/2014 | INHI - INSTALAÇÕES HIDROS SANITÁRIAS | M | 24 | 14.75 | 354 |  |  | 18.44 | menor
7.7.4 | LUVA SIMPLES, PVC, SERIE NORMAL, ESGOTO PREDIAL, DN 50 MM, JUNTA ELÁSTICA, FORNECIDO E INSTALADO EM RAMAL DE DESCARGA OU RAMAL DE ESGOTO SANITÁRIO. AF_12/2014 | INHI - INSTALAÇÕES HIDROS SANITÁRIAS | UN | 7 | 4.21 | 29.47 |  |  | 5.26 | menor
7.7.5 | JOELHO 90 GRAUS, PVC, SERIE NORMAL, ESGOTO PREDIAL, DN 50 MM, JUNTA ELÁSTICA, FORNECIDO E INSTALADO EM RAMAL DE DESCARGA OU RAMAL DE ESGOTO SANITÁRIO. AF_12/2014 | INHI - INSTALAÇÕES HIDROS SANITÁRIAS | UN | 6 | 5.41 | 32.46 |  |  | 6.76 | menor
7.8 | ES - Sanitários / DML / Copa a serem construídos e Ligação externa - Subsolo |  |  |  |  | 2192.41 | 2192.51 | -0.1 |  | menor
7.8.1 | CAIXA SIFONADA, PVC, DN 150 X 185 X 75 MM, JUNTA ELÁSTICA, FORNECIDA E INSTALADA EM RAMAL DE DESCARGA OU EM RAMAL DE ESGOTO SANITÁRIO. AF_12/2014 | INHI - INSTALAÇÕES HIDROS SANITÁRIAS | UN | 4 | 33.96 | 135.84 |  |  | 42.45 | menor
7.8.2 | GRELHA/PORTA GRELHA AÇO INOX, FECHO GIRATÓRIO 150 X150 MM | SETOP | UN | 4 | 26.45 | 105.8 |  |  | 33.06 | menor
7.8.3 | CAP PVC ESGOTO 100MM (TAMPÃO) - FORNECIMENTO E INSTALAÇÃO | INHI - INSTALAÇÕES HIDROS SANITÁRIAS | UN | 2 | 8.1 | 16.2 |  |  | 10.12 | menor
7.8.4 | CURVA PVC LONGA 45º ESGOTO 50MM - FORNECIMENTO E INSTALACAO | INHI - INSTALAÇÕES HIDROS SANITÁRIAS | UN | 3 | 8.9 | 26.7 |  |  | 11.13 | menor
7.8.5 | CURVA 45 GRAUS DIAMETRO 40 MM | INSTALAÇÕES HIDRO-SANITÁRIAS | Un | 10 | 8.32 | 83.2 |  |  | 10.4 | menor
7.8.6 | CURVA CURTA 90 GRAUS, PVC, SERIE NORMAL, ESGOTO PREDIAL, DN 100 MM, JUNTA ELÁSTICA, FORNECIDO E INSTALADO EM RAMAL DE DESCARGA OU RAMAL DE ESGOTO SANITÁRIO. AF_12/2014 | INHI - INSTALAÇÕES HIDROS SANITÁRIAS | UN | 10 | 18.9 | 189 |  |  | 23.63 | menor
7.8.7 | JOELHO 90 GRAUS, PVC, SERIE NORMAL, ESGOTO PREDIAL, DN 50 MM, JUNTA ELÁSTICA, FORNECIDO E INSTALADO EM RAMAL DE DESCARGA OU RAMAL DE ESGOTO SANITÁRIO. AF_12/2014 | INHI - INSTALAÇÕES HIDROS SANITÁRIAS | UN | 6 | 5.41 | 32.46 |  |  | 6.76 | menor
7.8.8 | JOELHO 90 GRAUS, PVC, SERIE NORMAL, ESGOTO PREDIAL, DN 40 MM, JUNTA SOLDÁVEL, FORNECIDO E INSTALADO EM RAMAL DE DESCARGA OU RAMAL DE ESGOTO SANITÁRIO. AF_12/2014 | INHI - INSTALAÇÕES HIDROS SANITÁRIAS | UN | 10 | 4.14 | 41.4 |  |  | 5.17 | menor
7.8.9 | JUNCAO SIMPLES, PVC, DN 100 X 50 MM, SERIE NORMAL PARA ESGOTO PREDIAL | INHI - INSTALAÇÕES HIDROS SANITÁRIAS | UN | 3 | 14.36 | 43.08 |  |  | 17.95 | menor
7.8.10 | JUNÇÃO SIMPLES, PVC, SERIE NORMAL, ESGOTO PREDIAL, DN 100 X 100 MM, JUNTA ELÁSTICA, FORNECIDO E INSTALADO EM RAMAL DE DESCARGA OU RAMAL DE ESGOTO SANITÁRIO. AF_12/2014 | INHI - INSTALAÇÕES HIDROS SANITÁRIAS | UN | 4 | 23.26 | 93.04 |  |  | 29.08 | menor
7.8.11 | JUNCAO PVC ESGOTO 75X50MM - FORNECIMENTO E INSTALACAO | INHI - INSTALAÇÕES HIDROS SANITÁRIAS | UN | 2 | 19.5 | 39 |  |  | 24.38 | menor
7.8.12 | LUVA SIMPLES, PVC, SERIE NORMAL, ESGOTO PREDIAL, DN 100 MM, JUNTA ELÁSTICA, FORNECIDO E INSTALADO EM RAMAL DE DESCARGA OU RAMAL DE ESGOTO SANITÁRIO. AF_12/2014 | INHI - INSTALAÇÕES HIDROS SANITÁRIAS | UN | 12 | 8.82 | 105.84 |  |  | 11.02 | menor
7.8.13 | TE, PVC, SERIE NORMAL, ESGOTO PREDIAL, DN 50 X 50 MM, JUNTA ELÁSTICA, FORNECIDO E INSTALADO EM RAMAL DE DESCARGA OU RAMAL DE ESGOTO SANITÁRIO. AF_12/2014 | INHI - INSTALAÇÕES HIDROS SANITÁRIAS | UN | 5 | 9.73 | 48.65 |  |  | 12.16 | menor
7.8.14 | TUBO PVC, SERIE NORMAL, ESGOTO PREDIAL, DN 100 MM, FORNECIDO E INSTALADO EM RAMAL DE DESCARGA OU RAMAL DE ESGOTO SANITÁRIO. AF_12/2014 | INHI - INSTALAÇÕES HIDROS SANITÁRIAS | M | 12 | 28.27 | 339.24 |  |  | 35.34 | menor
7.8.15 | TUBO PVC, SERIE NORMAL, ESGOTO PREDIAL, DN 50 MM, FORNECIDO E INSTALADO EM RAMAL DE DESCARGA OU RAMAL DE ESGOTO SANITÁRIO. AF_12/2014 | INHI - INSTALAÇÕES HIDROS SANITÁRIAS | M | 12 | 14.75 | 177 |  |  | 18.44 | menor
7.8.16 | TUBO PVC, SERIE NORMAL, ESGOTO PREDIAL, DN 40 MM, FORNECIDO E INSTALADO EM RAMAL DE DESCARGA OU RAMAL DE ESGOTO SANITÁRIO. AF_12/2014 | INHI - INSTALAÇÕES HIDROS SANITÁRIAS | M | 12 | 10.02 | 120.24 |  |  | 12.53 | menor
7.8.17 | Caixa de gordura em PVC com tampa reforçada - capacidade 19 litros | Caixa de gordura | un | 1 | 222.86 | 222.86 |  |  | 278.57 | menor
7.8.18 | TUBO PVC, SERIE NORMAL, ESGOTO PREDIAL, DN 75 MM, FORNECIDO E INSTALADO EM RAMAL DE DESCARGA OU RAMAL DE ESGOTO SANITÁRIO. AF_12/2014 | INHI - INSTALAÇÕES HIDROS SANITÁRIAS | M | 12 | 21.94 | 263.28 |  |  | 27.43 | menor
7.8.19 | LUVA SIMPLES, PVC, SERIE NORMAL, ESGOTO PREDIAL, DN 75 MM, JUNTA ELÁSTICA, FORNECIDO E INSTALADO EM RAMAL DE DESCARGA OU RAMAL DE ESGOTO SANITÁRIO. AF_12/2014 | INHI - INSTALAÇÕES HIDROS SANITÁRIAS | UN | 6 | 6.98 | 41.88 |  |  | 8.73 | menor
7.8.20 | JOELHO 90 GRAUS, PVC, SERIE NORMAL, ESGOTO PREDIAL, DN 75 MM, JUNTA ELÁSTICA, FORNECIDO E INSTALADO EM RAMAL DE DESCARGA OU RAMAL DE ESGOTO SANITÁRIO. AF_12/2014 | INHI - INSTALAÇÕES HIDROS SANITÁRIAS | UN | 3 | 9.34 | 28.02 |  |  | 11.67 | menor
7.8.21 | JOELHO 45 GRAUS, PVC, SERIE NORMAL, ESGOTO PREDIAL, DN 75 MM, JUNTA ELÁSTICA, FORNECIDO E INSTALADO EM RAMAL DE DESCARGA OU RAMAL DE ESGOTO SANITÁRIO. AF_12/2014 | INHI - INSTALAÇÕES HIDROS SANITÁRIAS | UN | 4 | 9.92 | 39.68 |  |  | 12.4 | menor
7.9 | AF - Sanitários / DML / Copa a serem construídos - Subsolo |  |  |  |  | 9813.22 | 9813.13 | 0.09 |  | menor
7.9.1 | BANCADA DE GRANITO CINZA POLIDO 150 X 60 CM, COM CUBA DE EMBUTIR DE AÇO INOXIDÁVEL MÉDIA, VÁLVULA AMERICANA EM METAL CROMADO, SIFÃO FLEXÍVEL EM PVC, ENGATE FLEXÍVEL 30 CM, TORNEIRA CROMADA LONGA DE PAREDE, 1/2 OU 3/4, PARA PIA DE COZINHA, PADRÃO POPULAR- FORNEC. E INSTAL. AF_12/2013 | INHI - INSTALAÇÕES HIDROS SANITÁRIAS | UN | 1 | 800 | 800 |  |  | 828.05 | menor
7.9.2 | BANCADA EM GRANITO CINZA ANDORINHA E = 3 CM, APOIADA EM CONSOLE DE METALON 20 X 30 MM | SETOP | m² | 2 | 280 | 560 |  |  | 302.22 | menor
7.9.3 | RODABANCADA EM GRANITO CINZA ANDORINHA H = 10 CM, E =2 CM | SETOP | M | 10 | 29.34 | 293.4 |  |  | 29.34 | menor
7.9.4 | TESTEIRA EM GRANITO CINZA ANDORINHA | SETOP | M | 9 | 9.83 | 88.47 |  |  | 9.83 | menor
7.9.5 | TUBO, PVC, SOLDÁVEL, DN 25 MM, INSTALADO EM RESERVAÇÃO DE ÁGUA DE EDIFICAÇÃO QUE POSSUA RESERVATÓRIO DE FIBRA/FIBROCIMENTO FORNECIMENTO E INSTALAÇÃO. AF_06/2016 | INHI - INSTALAÇÕES HIDROS SANITÁRIAS | M | 6 | 5.22 | 31.32 |  |  | 6.52 | menor
7.9.6 | JOELHO 90 GRAUS COM BUCHA DE LATÃO, PVC, SOLDÁVEL, DN 25MM, X 3/4 INSTALADO EM RAMAL OU SUB-RAMAL DE ÁGUA - FORNECIMENTO E INSTALAÇÃO. AF_12/2014 | INHI - INSTALAÇÕES HIDROS SANITÁRIAS | UN | 3 | 8.14 | 24.42 |  |  | 10.17 | menor
7.9.7 | LUVA, PVC, SOLDÁVEL, DN 25MM, INSTALADO EM RAMAL DE DISTRIBUIÇÃO DE ÁGUA - FORNECIMENTO E INSTALAÇÃO. AF_12/2014 | INHI - INSTALAÇÕES HIDROS SANITÁRIAS | UN | 4 | 2.36 | 9.44 |  |  | 2.95 | menor
7.9.8 | ADAPTADOR CURTO COM BOLSA E ROSCA PARA REGISTRO, PVC, SOLDÁVEL, DN 25MM X 3/4, INSTALADO EM PRUMADA DE ÁGUA - FORNECIMENTO E INSTALAÇÃO. AF_12/2014 | INHI - INSTALAÇÕES HIDROS SANITÁRIAS | UN | 12 | 2.13 | 25.56 |  |  | 2.66 | menor
7.9.9 | REGISTRO DE GAVETA BRUTO, LATÃO, ROSCÁVEL, 3/4", COM ACABAMENTO E CANOPLA CROMADOS. FORNECIDO E INSTALADO EM RAMAL DE ÁGUA. AF_12/2014 | INHI - INSTALAÇÕES HIDROS SANITÁRIAS | UN | 6 | 39.07 | 234.42 |  |  | 48.84 | menor
7.9.10 | JOELHO 90 GRAUS, PVC, SOLDÁVEL, DN 25MM, INSTALADO EM RAMAL DE DISTRIBUIÇÃO DE ÁGUA - FORNECIMENTO E INSTALAÇÃO. AF_12/2014 | INHI - INSTALAÇÕES HIDROS SANITÁRIAS | UN | 7 | 3.15 | 22.05 |  |  | 3.94 | menor
7.9.11 | TANQUE DE LOUÇA BRANCA COM COLUNA, 30L OU EQUIVALENTE, INCLUSO SIFÃO FLEXÍVEL EM PVC, VÁLVULA METÁLICA E TORNEIRA DE METAL CROMADO PADRÃO MÉDIO - FORNECIMENTO E INSTALAÇÃO. AF_12/2013 | INHI - INSTALAÇÕES HIDROS SANITÁRIAS | UN | 1 | 700 | 700 |  |  | 741.16 | menor
7.9.12 | BANCADA DE GRANITO CINZA POLIDO PARA PIA DE COZINHA 1,50 X 0,60 M - FORNECIMENTO E INSTALAÇÃO. AF_12/2013 | INHI - INSTALAÇÕES HIDROS SANITÁRIAS | UN | 2 | 590 | 1180 |  |  | 604.22 | menor
7.9.13 | CUBA DE EMBUTIR OVAL EM LOUÇA BRANCA, 35 X 50CM OU EQUIVALENTE, INCLUSO VÁLVULA EM METAL CROMADO E SIFÃO FLEXÍVEL EM PVC - FORNECIMENTO E INSTALAÇÃO. AF_12/2013 | INHI - INSTALAÇÕES HIDROS SANITÁRIAS | UN | 2 | 130 | 260 |  |  | 149.74 | menor
7.9.14 | TORNEIRA PARA LAVATÓRIO PRESMATIC ANTIVANDALISMO DE FECHAMENTO AUTOMÁTICO, INCLUSO ENGATE METÁLICO, COMPLETA - FORNECIMENTO E INSTALAÇÃO | SETOP | UN | 2 | 277.11 | 554.22 |  |  | 277.11 | menor
7.9.15 | Torneira curta com porta cadeado e cadeado, para uso geral, em latão fundido cromado, DN= 3/4", completa, fornecimento e instalação | Acessórios e metais | un | 3 | 40 | 120 |  |  | 47.92 | menor
7.9.16 | LAVATÓRIO DE LOUÇA INDIVIDUAL PARA PORTADORES DE DEFICIÊNCIA FÍSICA, COMPLETO, INCLUSO TORNEIRA DE FECHAMENTO AUTOMÁTICO, VÁLVULA, ENGATE E SIFÃO CROMADO, PARAFUSOS - FORNECIMENTO E INSTALAÇÃO | SIURB | UN | 2 | 750 | 1500 |  |  | 778.04 | menor
7.9.17 | ENGATE FLEXÍVEL EM INOX, 1/2 X 40CM - FORNECIMENTO E INSTALAÇÃO. AF_12/2013 | INHI - INSTALAÇÕES HIDROS SANITÁRIAS | UN | 1 | 24.65 | 24.65 |  |  | 30.81 | menor
7.9.18 | VASO SANITARIO SIFONADO CONVENCIONAL COM LOUÇA BRANCA, INCLUSO CONJUNTO DE LIGAÇÃO PARA BACIA SANITÁRIA AJUSTÁVEL - FORNECIMENTO E INSTALAÇÃO. AF_10/2016 | INHI - INSTALAÇÕES HIDROS SANITÁRIAS | UN | 2 | 187.91 | 375.82 |  |  | 187.91 | menor
7.9.19 | VASO SANITARIO SIFONADO CONVENCIONAL PARA PCD SEM FURO FRONTAL COM LOUÇA BRANCA SEM ASSENTO, INCLUSO CONJUNTO DE LIGAÇÃO PARA BACIA SANITÁRIA AJUSTÁVEL - FORNECIMENTO E INSTALAÇÃO. AF_10/2016 | INHI - INSTALAÇÕES HIDROS SANITÁRIAS | UN | 2 | 700 | 1400 |  |  | 713.55 | menor
7.9.20 | REGISTRO DE GAVETA BRUTO, LATÃO, ROSCÁVEL, 1 1/2, COM ACABAMENTO E CANOPLA CROMADOS, INSTALADO EM RESERVAÇÃO DE ÁGUA DE EDIFICAÇÃO QUE POSSUA RESERVATÓRIO DE FIBRA/FIBROCIMENTO  FORNECIMENTO E INSTALAÇÃO. AF_06/2016 | INHI - INSTALAÇÕES HIDROS SANITÁRIAS | UN | 4 | 77.06 | 308.24 |  |  | 96.32 | menor
7.9.21 | VALVULA DESCARGA 1.1/2" COM REGISTRO, ACABAMENTO EM METAL CROMADO - FORNECIMENTO E INSTALACAO | INHI - INSTALAÇÕES HIDROS SANITÁRIAS | UN | 4 | 163.24 | 652.96 |  |  | 204.05 | menor
7.9.22 | ADAPTADOR CURTO COM BOLSA E ROSCA PARA REGISTRO, PVC, SOLDÁVEL, DN 50MM X 1.1/2, INSTALADO EM PRUMADA DE ÁGUA - FORNECIMENTO E INSTALAÇÃO. AF_12/2014 | INHI - INSTALAÇÕES HIDROS SANITÁRIAS | UN | 12 | 5.91 | 70.92 |  |  | 7.39 | menor
7.9.23 | ADAPTADOR CURTO COM BOLSA E ROSCA PARA REGISTRO, PVC, SOLDÁVEL, DN 50MM X 1.1/4, INSTALADO EM PRUMADA DE ÁGUA - FORNECIMENTO E INSTALAÇÃO. AF_12/2014 | INHI - INSTALAÇÕES HIDROS SANITÁRIAS | UN | 4 | 8.3 | 33.2 |  |  | 10.37 | menor
7.9.24 | TE, PVC, SOLDÁVEL, DN 60MM, INSTALADO EM PRUMADA DE ÁGUA - FORNECIMENTO E INSTALAÇÃO. AF_12/2014 | INHI - INSTALAÇÕES HIDROS SANITÁRIAS | UN | 4 | 21.83 | 87.32 |  |  | 27.29 | menor
7.9.25 | REDUCAO DE PVC SOLDAVEL AGUA FRIA 60X25MM - FORNECIMENTO EINSTALACAO | INHI - INSTALAÇÕES HIDROS SANITÁRIAS | UN | 4 | 11.33 | 45.32 |  |  | 14.16 | menor
7.9.26 | JOELHO 90 GRAUS, PVC, SOLDÁVEL, DN 60MM, INSTALADO EM PRUMADA DE ÁGUA - FORNECIMENTO E INSTALAÇÃO. AF_12/2014 | INHI - INSTALAÇÕES HIDROS SANITÁRIAS | UN | 4 | 18.78 | 75.12 |  |  | 23.47 | menor
7.9.27 | LUVA DE REDUÇÃO, PVC, SOLDÁVEL, DN 60MM X 50MM, INSTALADO EM PRUMADA DE ÁGUA - FORNECIMENTO E INSTALAÇÃO. AF_12/2014 | INHI - INSTALAÇÕES HIDROS SANITÁRIAS | UN | 3 | 8.5 | 25.5 |  |  | 10.63 | menor
7.9.28 | LUVA DE REDUÇÃO, PVC, SOLDÁVEL, DN 50MM X 25MM, INSTALADO EM PRUMADA DE ÁGUA FORNECIMENTO E INSTALAÇÃO. AF_12/2014 | INHI - INSTALAÇÕES HIDROS SANITÁRIAS | UN | 3 | 5.05 | 15.15 |  |  | 6.31 | menor
7.9.29 | TUBO, PVC, SOLDÁVEL, DN 25MM, INSTALADO EM RAMAL DE DISTRIBUIÇÃO DE ÁGUA - FORNECIMENTO E INSTALAÇÃO. AF_12/2014 | INHI - INSTALAÇÕES HIDROS SANITÁRIAS | M | 12 | 4.82 | 57.84 |  |  | 6.02 | menor
7.9.30 | TUBO, PVC, SOLDÁVEL, DN 50MM, INSTALADO EM PRUMADA DE ÁGUA - FORNECIMENTO E INSTALAÇÃO. AF_12/2014 | INHI - INSTALAÇÕES HIDROS SANITÁRIAS | M | 6 | 8.54 | 51.24 |  |  | 10.68 | menor
7.9.31 | TUBO, PVC, SOLDÁVEL, DN 60MM, INSTALADO EM PRUMADA DE ÁGUA - FORNECIMENTO E INSTALAÇÃO. AF_12/2014 | INHI - INSTALAÇÕES HIDROS SANITÁRIAS | M | 12 | 13.05 | 156.6 |  |  | 16.31 | menor
7.9.32 | JOELHO 90 GRAUS COM BUCHA DE LATÃO, PVC, SOLDÁVEL, DN 25MM, X 1/2 INSTALADO EM RAMAL OU SUB-RAMAL DE ÁGUA - FORNECIMENTO E INSTALAÇÃO. AF_12/2014 | INHI - INSTALAÇÕES HIDROS SANITÁRIAS | UN | 4 | 7.51 | 30.04 |  |  | 9.39 | menor
7.10 | AP - Drenagem Pluvial |  |  |  |  | 11590.93 | 11590.82 | 0.11 |  | menor
7.10.1 | FORNECIMENTO E ASSENTAMENTO DE TUBO PVC RÍGIDO, INCLUSIVE CONEXÕES E SUPORTES, D = 150 MM (NBR 5688), COMPLETO | SETOP | M | 72 | 40.56 | 2920.32 |  |  | 50.7 | menor
7.10.2 | FORNECIMENTO E ASSENTAMENTO DE TUBO PVC RÍGIDO, INCLUSIVE CONEXÕES, D = 200 MM (NBR 5688), COMPLETO | SETOP | M | 42 | 75.86 | 3186.12 |  |  | 94.82 | menor
7.10.3 | FORNECIMENTO E ASSENTAMENTO DE TUBO PVC RÍGIDO, INCLUSIVE CONEXÕES E SUPORTES, D = 250 MM (NBR 5688), COMPLETO | SETOP | M | 24 | 107.67 | 2584.08 |  |  | 134.59 | menor
7.10.4 | POCO DE VISITA PARA REDE DE ESG. SANIT., EM ANEIS DE CONCRETO, DIÂMETRO = 60CM, PROF = 100CM, EXCLUINDO TAMPAO FERRO FUNDIDO. | DROP - DRENAGEM/OBRAS DE CONTENÇÃO / POÇOS DE VISITA E CAIXAS | UN | 3 | 251.1 | 753.3 |  |  | 313.88 | menor
7.10.5 | POCO DE VISITA PARA REDE DE ESG. SANIT., EM ANEIS DE CONCRETO, DIÂMETRO = 60CM E 110CM, PROF = 160CM, EXCLUINDO TAMPAO FERRO FUNDIDO. | DROP - DRENAGEM/OBRAS DE CONTENÇÃO / POÇOS DE VISITA E CAIXAS | UN | 1 | 852.83 | 852.83 |  |  | 1066.04 | menor
7.10.6 | LAJE CIRCULAR PARA BOCA DE POÇO, CONCRETO FCK = 15 MPA, E = 8 A 10 CM | SETOP | UN | 4 | 323.57 | 1294.28 |  |  | 323.57 | menor
7.11 | Acessórios - Sanitários |  |  |  |  | 10493.68 | ok |  |  | menor
7.11.1 | SABONETEIRA DE SOBREPOR (FIXADA NA PAREDE), TIPO CONCHA, EM ACO INOXIDAVEL - FORNECIMENTO E INSTALACAO | INHI - INSTALAÇÕES HIDROS SANITÁRIAS | UN | 18 | 35 | 630 |  |  | 38.65 | menor
7.11.2 | PAPELEIRA DE PAREDE EM METAL CROMADO SEM TAMPA, INCLUSO FIXAÇÃO. AF_10/2016 | INHI - INSTALAÇÕES HIDROS SANITÁRIAS | UN | 18 | 25 | 450 |  |  | 27.1 | menor
7.11.3 | ESPELHO CRISTAL ESPESSURA 4MM, COM MOLDURA EM ALUMINIO E COMPENSADO 6MM PLASTIFICADO COLADO | ESQV - ESQUADRIAS/FERRAGENS/VIDROS | m² | 18 | 260 | 4680 |  |  | 286.5 | menor
7.11.4 | BARRA DE APOIO P.N.E. L = 40 CM (PORTA) | SETOP | UN | 8 | 100 | 800 |  |  | 113.75 | menor
7.11.5 | BARRA DE APOIO EM AÇO INOX PARA P.N.E. L = 90 CM (VASO SANITÁRIO) | SETOP | UN | 12 | 200 | 2400 |  |  | 235.11 | menor
7.11.6 | ASSENTO PARA VASO PNE (NBR 9050) | SETOP | UN | 8 | 103.02 | 824.16 |  |  | 103.02 | menor
7.11.7 | ASSENTO BRANCO PARA VASO | SETOP | UN | 14 | 24.81 | 347.34 |  |  | 24.81 | menor
7.11.8 | Parafuso de fixação para lavatório ou vaso, inclusive colocação | TORNEIRAS, REGISTROS, VÁLVULAS E METAIS | und | 26 | 13.93 | 362.18 |  |  | 13.93 | menor
8 | AMPLIAÇÃO |  |  |  |  | 828105.9255 | 828106.35 | -0.4245 |  | menor
8.1 | ARQUITETURA_AMP |  |  |  |  | 289461.4345 | ok |  |  | menor
8.1.1 | ALVENARIAS / DIVISÓRIAS / FORROS |  |  |  |  | 65361 | ok |  |  | menor
8.1.1.1 | ALVENARIA DE TIJOLO CERÂMICO FURADO E = 20 CM, A REVESTIR | SETOP | m² | 585.42 | 55 | 32198.1 |  |  | 62.36 | menor
8.1.1.2 | PAREDE COM PLACAS DE GESSO ACARTONADO (DRYWALL), PARA USO INTERNO, COM DUAS FACES SIMPLES E ESTRUTURA METÁLICA COM GUIAS SIMPLES, SEM VÃOS. AF_06/2017_P | PARE - PAREDES/PAINEIS | m² | 30.55 | 65 | 1985.75 |  |  | 69.11 | menor
8.1.1.3 | VL.08 - DIVISÓRIA DE ACABAMENTO LAMINADO MELAMÍNICO, MIOLO COLMÉIA - PORTA/BONECA/PAINEL | SIURB | m² | 151.9 | 150 | 22785 |  |  | 163.75 | menor
8.1.1.4 | Lã de vidro e/ou lã de rocha com espessura de 2´ | Isolamentos térmicos / acústicos | m² | 30.55 | 17 | 519.35 |  |  | 19.71 | menor
8.1.1.5 | Forro em painéis de gesso acartonado, com espessura de 12,5 mm, fixo | Forro de gesso | m² | 103.56 | 60 | 6213.6 |  |  | 68.13 | menor
8.1.1.6 | TABICA PARA FORRO DE GESSO | FORROS | m | 94 | 8 | 752 |  |  | 10.5 | menor
8.1.1.7 | ALVENARIA DE TIJOLO CERÂMICO FURADO E = 10 CM, A REVESTIR | SETOP | m² | 28.35 | 32 | 907.2 |  |  | 35.5 | menor
8.1.2 | PISOS |  |  |  |  | 116123.66 | ok |  |  | menor
8.1.2.1 | PISO VINILICO SEMIFLEXIVEL PADRAO LISO, ESPESSURA 3,2MM, FIXADO COM COLA | PISO - PISOS | m² | 809.26 | 100 | 80926 |  |  | 107.58 | menor
8.1.2.2 | Rodapé em poliestireno de 7,0 cm | Rodapé sintético | m | 260 | 20 | 5200 |  |  | 27.73 | menor
8.1.2.3 | PISO CERÂMICO PEI-5 ANTIDERRAPANTE (PREÇO MÉDIO),ASSENTADO COM ARGAMASSA PRÉ-FABRICADA, INCLUSIVE REJUNTAMENTO | SETOP | m² | 103.56 | 65 | 6731.4 |  |  | 71.77 | menor
8.1.2.4 | RODAPÉ CERÂMICO DE 7CM DE ALTURA COM PLACAS TIPO ESMALTADA EXTRA DE DIMENSÕES 35X35CM. AF_06/2014 | PISO - PISOS | M | 124 | 4.14 | 513.36 |  |  | 4.14 | menor
8.1.2.5 | EXECUÇÃO DE PASSEIO (CALÇADA) OU PISO DE CONCRETO COM CONCRETO MOLDADO IN LOCO, FEITO EM OBRA, ACABAMENTO CONVENCIONAL, ESPESSURA 10 CM, ARMADO. AF_07/2016 | PISO - PISOS | m² | 54.66 | 65 | 3552.9 |  |  | 68.31 | menor
| GRELHA EM FERRO FUNDIDO SIMPLES COM REQUADRO, CARGA MÁXIMA 12,5 T, 300 X 1000 MM, E = 15 MM, FORNECIDA E ASSENTADA COM ARGAMASSA 1:4 CIMENTO:AREIA. | DROP - DRENAGEM/OBRAS DE CONTENÇÃO / POÇOS DE VISITA E CAIXAS | UN | 80 | 240 | 19200 |  |  | 259.92 | menor
8.1.3 | REVESTIMENTOS |  |  |  |  | 76133.3225 | ok |  |  | menor
8.1.3.1 | CHAPISCO DE PAREDES COM ARGAMASSA 1:3 CIMENTO E AREIA, A COLHER | SETOP | m² | 1374.67 | 4 | 5498.68 |  |  | 5.23 | menor
8.1.3.2 | EMBOÇO COM ARGAMASSA 1:6, CIMENTO E AREIA | SETOP | m² | 1374.67 | 22.75 | 31273.7425 |  |  | 22.75 | menor
8.1.3.3 | CHAPISCO APLICADO NO TETO, COM DESEMPENADEIRA DENTADA. ARGAMASSA INDUSTRIALIZADA COM PREPARO MANUAL. AF_06/2014 | REVE - REVESTIMENTO E TRATAMENTO DE SUPERFÍCIES | m² | 809.26 | 15 | 12138.9 |  |  | 17 | menor
8.1.3.4 | REVESTIMENTO DE PAREDES INTERNAS E TETOS EM GESSO(TIJOLO CERÂMICO E CONCRETO) | SETOP | m² | 1508.56 | 15 | 22628.4 |  |  | 16.68 | menor
8.1.3.5 | APLICAÇÃO MANUAL DE MASSA ACRÍLICA EM PANOS DE FACHADA COM PRESENÇA DE VÃOS, DE EDIFÍCIOS DE MÚLTIPLOS PAVIMENTOS, DUAS DEMÃOS. AF_05/2017 | PINT - PINTURAS | m² | 382.8 | 12 | 4593.6 |  |  | 16.25 | menor
8.1.4 | PINTURA / ACABAMENTOS |  |  |  |  | 24665.9 | ok |  |  | menor
8.1.4.1 | APLICAÇÃO MANUAL DE PINTURA COM TINTA LÁTEX ACRÍLICA EM PAREDES, DUAS DEMÃOS. AF_06/2014 | PINT - PINTURAS | m² | 382.8 | 7.5 | 2871 |  |  | 8.96 | menor
8.1.4.2 | APLICAÇÃO MANUAL DE PINTURA COM TINTA LÁTEX ACRÍLICA EM PAREDES, DUAS DEMÃOS. AF_06/2014 | PINT - PINTURAS | m² | 760.4 | 7.5 | 5703 |  |  | 8.96 | menor
8.1.4.3 | REVESTIMENTO CERÂMICO PARA PAREDES INTERNAS COM PLACAS TIPO ESMALTADA EXTRA DE DIMENSÕES 33X45 CM APLICADAS EM AMBIENTES DE ÁREA MENOR QUE 5 M² NA ALTURA INTEIRA DAS PAREDES. AF_06/2014 | REVE - REVESTIMENTO E TRATAMENTO DE SUPERFÍCIES | m² | 292.58 | 55 | 16091.9 |  |  | 63.18 | menor
8.1.5 | ESQUADRIAS |  |  |  |  | 6765.1 | ok |  |  | menor
8.1.5.1 | VERGA MOLDADA IN LOCO EM CONCRETO PARA JANELAS COM MAIS DE 1,5 M DE VÃO. (trespasse 15cm) | FUES - FUNDAÇÕES E ESTRUTURAS | M | 76.47 | 40 | 3058.8 |  |  | 46.97 | menor
8.1.5.2 | VERGA MOLDADA IN LOCO EM CONCRETO PARA PORTAS COM ATÉ 1,5 M DE VÃO. AF_03/2016 | FUES - FUNDAÇÕES E ESTRUTURAS | M | 18.5 | 35 | 647.5 |  |  | 40.33 | menor
8.1.5.3 | CONTRAVERGA MOLDADA IN LOCO EM CONCRETO PARA VÃOS DE MAIS DE 1,5 M DE COMPRIMENTO. AF_03/2016 | FUES - FUNDAÇÕES E ESTRUTURAS | M | 76.47 | 40 | 3058.8 |  |  | 44.05 | menor
8.1.6 | ESCADA MARINHEIRO |  |  |  |  | 412.452 | ok |  |  | menor
8.1.6.1 | ESCADA TIPO MARINHEIRO EM ACO CA-50 9,52MM INCLUSO PINTURA COM FUNDO ANTICORROSIVO TIPO ZARCAO | ESQV - ESQUADRIAS/FERRAGENS/VIDROS | M | 8.1 | 50.92 | 412.452 |  |  | 50.92 | menor
8.2 | ESTRUTURA |  |  |  |  | 499554.53 | ok |  |  | menor
8.2.1 | FUNDAÇÕES |  |  |  |  | 40941.51 | ok |  |  | menor
8.2.1.1 | FORNECIMENTO E LANÇAMENTO DE CONCRETO ESTRUTURAL USINADO BOMBEADO FCK &gt;= 25 MPA, BRITA 1 | SETOP | m³ | 41.6 | 335.35 | 13950.56 |  |  | 335.35 | menor
8.2.1.2 | FABRICAÇÃO, MONTAGEM E DESMONTAGEM DE FÔRMA PARA SAPATA, EM MADEIRA SERRADA, E=25 MM, 1 UTILIZAÇÃO. AF_06/2017 | FUES - FUNDAÇÕES E ESTRUTURAS | m² | 112.7 | 160 | 18032 |  |  | 181.5 | menor
8.2.1.3 | CORTE, DOBRA E ARMAÇÃO DE AÇO CA-50 D &gt; 12,5 MM | SETOP | KG | 873.8 | 6.5 | 5679.7 |  |  | 7.31 | menor
8.2.1.4 | CORTE, DOBRA E ARMAÇÃO DE AÇO CA-50 D &lt;= 12,5 MM | SETOP | KG | 99.1 | 6.5 | 644.15 |  |  | 7.52 | menor
8.2.1.5 | CORTE, DOBRA E ARMAÇÃO DE AÇO CA-60 | SETOP | KG | 405.4 | 6.5 | 2635.1 |  |  | 7.47 | menor
8.2.2 | VIGAS |  |  |  |  | 179042.5 | ok |  |  | menor
8.2.2.1 | FORNECIMENTO E LANÇAMENTO DE CONCRETO ESTRUTURAL USINADO BOMBEADO FCK &gt;= 25 MPA, BRITA 1 E MÓDULO DE ELASTICIDADE CONFORME NBR 6118 | SETOP | m³ | 119 | 350 | 41650 |  |  | 372.62 | menor
8.2.2.2 | FORMA E DESFORMA EM COMPENSADO RESINADO ESPES &gt;= 12 MM (3X) | SETOP | m² | 977.2 | 60 | 58632 |  |  | 72.05 | menor
8.2.2.3 | CORTE, DOBRA E ARMAÇÃO DE AÇO CA-50 | SETOP | KG | 11061.1 | 6.5 | 71897.15 |  |  | 7.5 | menor
8.2.2.4 | CORTE, DOBRA E ARMAÇÃO DE AÇO CA-60 | SETOP | KG | 1055.9 | 6.5 | 6863.35 |  |  | 7.47 | menor
8.2.3 | PILARES |  |  |  |  | 51717.5 | ok |  |  | menor
8.2.3.1 | FORNECIMENTO E LANÇAMENTO DE CONCRETO ESTRUTURAL USINADO BOMBEADO FCK &gt;= 25 MPA, BRITA 1 E MÓDULO DE ELASTICIDADE CONFORME NBR 6118 | SETOP | m³ | 29 | 350 | 10150 |  |  | 372.62 | menor
8.2.3.2 | FORMA E DESFORMA EM COMPENSADO RESINADO ESPES &gt;= 12 MM (3X) | SETOP | m² | 261.1 | 65 | 16971.5 |  |  | 72.05 | menor
8.2.3.3 | CORTE, DOBRA E ARMAÇÃO DE AÇO CA-50 | SETOP | KG | 2954.5 | 6.5 | 19204.25 |  |  | 7.5 | menor
8.2.3.4 | CORTE, DOBRA E ARMAÇÃO DE AÇO CA-60 | SETOP | KG | 829.5 | 6.5 | 5391.75 |  |  | 7.47 | menor
8.2.4 | LAJES |  |  |  |  | 102816.82 | ok |  |  | menor
8.2.4.1 | MONTAGEM E DESMONTAGEM DE FÔRMA DE LAJE NERVURADA COM CUBETA E ASSOALHO COM ÁREA MÉDIA MENOR OU IGUAL A 20 M², PÉ-DIREITO SIMPLES, EM CHAPA DE MADEIRA COMPENSADA RESINADA, 10 UTILIZAÇÕES. AF_12/2015 | FUES - FUNDAÇÕES E ESTRUTURAS | m² | 891.24 | 28 | 24954.72 |  |  | 30.34 | menor
8.2.4.2 | FORNECIMENTO E LANÇAMENTO DE CONCRETO ESTRUTURAL USINADO BOMBEADO FCK &gt;= 25 MPA, BRITA 1 E MÓDULO DE ELASTICIDADE CONFORME NBR 6118 | SETOP | m³ | 108 | 350 | 37800 |  |  | 372.62 | menor
8.2.4.3 | CORTE, DOBRA E ARMAÇÃO DE AÇO CA-50 | SETOP | KG | 5330 | 6.5 | 34645 |  |  | 7.5 | menor
8.2.4.4 | CORTE, DOBRA E ARMAÇÃO DE AÇO CA-60 | SETOP | KG | 833.4 | 6.5 | 5417.1 |  |  | 7.47 | menor
8.2.5 | RAMPAS E ESCADA |  |  |  |  | 125036.2 | ok |  |  | menor
8.2.5.1 | MONTAGEM E DESMONTAGEM DE FÔRMA DE LAJE NERVURADA COM CUBETA E ASSOALHO COM ÁREA MÉDIA MENOR OU IGUAL A 20 M², PÉ-DIREITO SIMPLES, EM CHAPA DE MADEIRA COMPENSADA RESINADA, 10 UTILIZAÇÕES. AF_12/2015 | FUES - FUNDAÇÕES E ESTRUTURAS | m² | 505 | 30.34 | 15321.7 |  |  | 30.34 | menor
8.2.5.2 | FORNECIMENTO E LANÇAMENTO DE CONCRETO ESTRUTURAL USINADO BOMBEADO FCK &gt;= 25 MPA, BRITA 1 E MÓDULO DE ELASTICIDADE CONFORME NBR 6118 | SETOP | m³ | 146 | 350 | 51100 |  |  | 372.62 | menor
8.2.5.3 | CORTE, DOBRA E ARMAÇÃO DE AÇO CA-50 | SETOP | KG | 3232.8 | 6.5 | 21013.2 |  |  | 7.5 | menor
8.2.5.4 | CORTE, DOBRA E ARMAÇÃO DE AÇO CA-60 | SETOP | KG | 640.2 | 6.5 | 4161.3 |  |  | 7.47 | menor
| PERFURAÇÃO DE ESTACA BROCA A TRADO MANUAL D = 250 MM | SETOP | M | 1520 | 22 | 33440 |  |  | 23.98 | menor
8.3 | ELÈTRICA |  |  |  |  | 39089.961 | 39090.38 | -0.419 |  | menor
8.3.1 | CAIXA DE LIGAÇÃO DE PVC PARA ELETRODUTO FLEXÍVEL , RETANGULAR, DIMENSÕES 4 X 2" | SETOP | UN | 23 | 4.54 | 104.42 |  |  | 5.68 | menor
8.3.2 | CAIXA DE LIGAÇÃO DE PVC PARA ELETRODUTO FLEXÍVEL , QUADRADA, DIMENSÕES 4 X 4" | SETOP | UN | 77 | 5.38 | 414.26 |  |  | 6.73 | menor
8.3.3 | CABO DE COBRE FLEXÍVEL ISOLADO, 2,5 MM², ANTI-CHAMA 450/750 V, PARA CIRCUITOS TERMINAIS - FORNECIMENTO E INSTALAÇÃO. AF_12/2015 | INEL - INSTALAÇÃO ELÉTRICA/ELETRIFICAÇÃO E ILUMINAÇÃO EXTERNA | M | 1438.45 | 1.65 | 2373.4425 |  |  | 2.09 | menor
8.3.4 | CABO DE COBRE FLEXÍVEL ISOLADO, 4 MM², ANTI-CHAMA 450/750 V, PARA CIRCUITOS TERMINAIS - FORNECIMENTO E INSTALAÇÃO. AF_12/2015 | INEL - INSTALAÇÃO ELÉTRICA/ELETRIFICAÇÃO E ILUMINAÇÃO EXTERNA | M | 1683.05 | 2.4 | 4039.32 |  |  | 3.32 | menor
8.3.5 | CANALETA EVOLUTIVA SISTEMA DLP 60MM X 50MM COM DIVISÓRIA INTERNA | SEINFRA | M | 54.1 | 52.04 | 2815.364 |  |  | 65.05 | menor
8.3.6 | INTERRUPTOR SIMPLES (1 MÓDULO), 10A/250V, INCLUINDO SUPORTE E PLACA - FORNECIMENTO E INSTALAÇÃO. AF_12/2015 | INEL - INSTALAÇÃO ELÉTRICA/ELETRIFICAÇÃO E ILUMINAÇÃO EXTERNA | UN | 7 | 13.62 | 95.34 |  |  | 17.03 | menor
8.3.7 | INTERRUPTOR SIMPLES (2 MÓDULOS), 10A/250V, INCLUINDO SUPORTE E PLACA - FORNECIMENTO E INSTALAÇÃO. AF_12/2015 | INEL - INSTALAÇÃO ELÉTRICA/ELETRIFICAÇÃO E ILUMINAÇÃO EXTERNA | UN | 7 | 21.58 | 151.06 |  |  | 26.97 | menor
8.3.8 | INTERRUPTOR SIMPLES (3 MÓDULOS), 10A/250V, INCLUINDO SUPORTE E PLACA - FORNECIMENTO E INSTALAÇÃO. AF_12/2015 | INEL - INSTALAÇÃO ELÉTRICA/ELETRIFICAÇÃO E ILUMINAÇÃO EXTERNA | UN | 1 | 29.52 | 29.52 |  |  | 36.9 | menor
8.3.9 | TOMADA MÉDIA DE EMBUTIR (2 MÓDULOS), 2P+T 20 A, INCLUINDO SUPORTE E PLACA - FORNECIMENTO E INSTALAÇÃO. AF_12/2015 | INEL - INSTALAÇÃO ELÉTRICA/ELETRIFICAÇÃO E ILUMINAÇÃO EXTERNA | UN | 9 | 29.17 | 262.53 |  |  | 36.46 | menor
8.3.10 | Conjunto de Tomada Simples (placa, suporte e módulo) 2x4 - Fornecimento e Instalação | INEL - INSTALAÇÃO ELÉTRICA/ELETRIFICAÇÃO E ILUMINAÇÃO EXTERNA | UN | 8 | 16.28 | 130.24 |  |  | 20.35 | menor
8.3.11 | Conjunto de Tomada Dupla (placa, suporte e módulo) 4x4 - Fornecimento e Instalação | INEL - INSTALAÇÃO ELÉTRICA/ELETRIFICAÇÃO E ILUMINAÇÃO EXTERNA | UN | 20 | 31.71 | 634.2 |  |  | 39.64 | menor
8.3.12 | DISJUNTOR MONOPOLAR TIPO DIN, CORRENTE NOMINAL DE 10A - FORNECIMENTO E INSTALAÇÃO. AF_04/2016 | INEL - INSTALAÇÃO ELÉTRICA/ELETRIFICAÇÃO E ILUMINAÇÃO EXTERNA | UN | 8 | 9.73 | 77.84 |  |  | 10.81 | menor
8.3.13 | DISJUNTOR MONOPOLAR TIPO DIN, CORRENTE NOMINAL DE 16A - FORNECIMENTO E INSTALAÇÃO. AF_04/2016 | INEL - INSTALAÇÃO ELÉTRICA/ELETRIFICAÇÃO E ILUMINAÇÃO EXTERNA | UN | 14 | 10.08 | 141.12 |  |  | 11.2 | menor
8.3.14 | ELETRODUTO DE PVC FLEXIVEL CORRUGADO DN 25MM (1") FORNECIMENTO E INSTALACAO | INEL - INSTALAÇÃO ELÉTRICA/ELETRIFICAÇÃO E ILUMINAÇÃO EXTERNA | M | 145.3 | 4.62 | 671.286 |  |  | 5.78 | menor
8.3.15 | ELETRODUTO DE PVC FLEXIVEL CORRUGADO DN 20MM (3/4") FORNECIMENTO E INSTALACAO | INEL - INSTALAÇÃO ELÉTRICA/ELETRIFICAÇÃO E ILUMINAÇÃO EXTERNA | M | 48.1 | 3.82 | 183.742 |  |  | 4.78 | menor
8.3.16 | Luminária retangular de sobrepor tipo calha aberta para lâmpada LED 2 X 10 W - Fornecimento e Instalação | INEL - INSTALAÇÃO ELÉTRICA/ELETRIFICAÇÃO E ILUMINAÇÃO EXTERNA | UN | 13 | 171.58 | 2230.54 |  |  | 171.58 | menor
8.3.17 | Luminária retangular de sobrepor tipo calha aberta para lâmpada LED 2 X 20 W - Fornecimento e Instalação | INEL - INSTALAÇÃO ELÉTRICA/ELETRIFICAÇÃO E ILUMINAÇÃO EXTERNA | UN | 98 | 175 | 17150 |  |  | 195.04 | menor
8.3.18 | Perfilado perfurado 38 x 38 mm em chapa #14 pré-zincada, com acessórios | Canaleta, perfilado e acessórios | m | 443.45 | 16.97 | 7525.3465 |  |  | 21.21 | menor
8.3.19 | Acoplador de caixa para canaleta | Pontos de Suprimento de Lógica | un | 9 | 6.71 | 60.39 |  |  | 8.39 | menor
9 | SERVIÇOS COMPLEMENTARES |  |  |  |  | 24360 | ok |  |  | menor
9.1 | LOCACAO MENSAL DE ANDAIME METALICO TIPO FACHADEIRO, INCLUSIVE MONTAGEM | SEDI - SERVIÇOS DIVERSOS | m² | 1010 | 6 | 6060 |  |  | 7.4 | menor
9.2 | LIMPEZA PERMANENTE DA OBRA - 01 SERVENTEX 4 HORASDIÁRIAS | SETOP | MÊS | 8 | 1200 | 9600 |  |  | 1318.9 | menor
9.3 | LIMPEZA FINAL DA OBRA, INCLUSIVE ÁREA EXTERNA | SEDI - SERVIÇOS DIVERSOS | m² | 5800 | 1.5 | 8700 |  |  | 1.87 | menor
10 | ADMINISTRAÇÃO LOCAL |  |  |  |  | 117714.03 | ok |  |  | menor
10.1 | Administração local - Reforma da Biblioteca | SERT - SERVIÇOS TÉCNICOS | un. | 1 | 117714.03 | 117714.03 |  |  | 238367.52 | menor
11 | PROJETOS |  |  |  |  | 2935.884 | ok |  |  | menor
11.1 | AS BUILT DE PROJETOS COM ÁREA ATÉ 10.000 M2 | SERT - SERVIÇOS TÉCNICOS | m² | 4893.14 | 0.6 | 2935.884 |  |  | 0.71 | menor
[6 empty] | 3144974.3669 | 3144853.88 | 120.4869
|  |  |  | Total sem BDI |  | 3144974.3669
|  |  |  | Total do BDI |  | 815177.3559
|  |  |  | Total Geral |  | 3960151.7228 | 3960000 | 151.7228
_______________________________________________________________